## AQL2.5验货
探路者尾期验货抽验标准
|  | AQL1.0 |  | AQL2.5 |  | AQL4.0
整批数量 | 抽验数量 | Ac | Re | Ac | Re | Ac | Re
≤90 | 13 | 0 | 1 | 0 | 1 | 1 | 2
91-150 | 20 | 0 | 1 | 1 | 2 | 2 | 3
151-280 | 32 | 0 | 1 | 2 | 3 | 3 | 4
281-500 | 50 | 1 | 2 | 3 | 4 | 5 | 6
501-1200 | 80 | 2 | 3 | 5 | 6 | 7 | 8
1201-3200 | 125 | 3 | 4 | 7 | 8 | 10 | 11
3201-10000 | 200 | 5 | 6 | 10 | 11 | 14 | 15
10001-35000 | 315 | 7 | 8 | 14 | 15 | 21 | 22
注：探路者验货按照AQL2.5验货标准实行

## 验货尺寸表（初期）
QC规格测量表
款号 | TAWWAK92502 |  | 品名 | 女式套绒冲锋衣 外件 |  |  |  | 生产工厂 | 日升-宏旭
部位名称 | 指示规格 FINAL SPEC（外件） | [6 empty] | 样品规格 SAMPLE SPEC
| XS | S | M | L | XL | XXL | XXXL | 卵石色洗前 | 卵石色洗后
| 155/80B | 155/84B | 160/88B | 165/92B | 170/96B | 175/100B | 180/104B | L | L
后中长 | 70.5 | 71.5 | 73.5 | 75.5 | 77.5 | 78.5 | 79.5 | 0.5 | 0
前中长 | 67 | 68 | 70 | 72 | 74 | 75 | 76 | -0.5 | -1
内主项拉链长 | 58 | 59 | 61 | 63 | 65 | 66 | 67 | -0.5 | -1
胸围（M号后领中下26.5cm量） | 102 | 106 | 110 | 114 | 118 | 124 | 130 | -1 | 0
腰围（M号后领中下39cm量） | 104 | 108 | 112 | 116 | 121 | 127 | 134 | -1 | -1
摆围 | 108 | 112 | 116 | 120 | 125 | 131 | 138 | 0 | -1
肩宽 | 39 | 40 | 41 | 42 | 43 | 44.2 | 45.4 | 0.5 | 0.5
下领围 | 52 | 53 | 54 | 55 | 56 | 57.5 | 59 | 0 | 0
肩点袖长 | 60.5 | 61 | 62 | 63 | 64 | 64.5 | 65 | 0 | 0
袖肥/2（M号袖中肩点下15.5cm量） | 20.9 | 21.7 | 22.5 | 23.3 | 24.1 | 25.4 | 26.7 | 0.2 | 0.2
袖肘围/2（M号袖中肩点下30.5cm量） | 17.1 | 17.8 | 18.5 | 19.2 | 19.9 | 20.8 | 21.7 | -0.7 | -0.2
袖口围（拉量）/2 | 13 | 13.5 | 14 | 14.5 | 15 | 15.7 | 16.4 | -0.5 | -0.2
部位名称 | 155/80B: 指示规格 FINAL SPEC（内件）
| XS | S | M | L | XL | XXL | XXXL | 镜空蓝色洗前 | 镜空蓝色洗后
| 155/80B | 155/84B | 160/88B | 165/92B | 170/96B | 175/100B | 180/104B | L | XL
后中长 | 59 | 60 | 62 | 64 | 66 | 67 | 68 | 1 | 0
前中长 | 58 | 59 | 61 | 63 | 65 | 66 | 67 | -0.5 | -1.5
胸围 | 90 | 94 | 98 | 102 | 106 | 112 | 118 | -1 | -2
腰围 | 84 | 88 | 92 | 96 | 101 | 107 | 114 | -1 | -2
摆围 | 94 | 98 | 102 | 106 | 111 | 117 | 124 | -2 | -3
肩宽 | 37 | 38 | 39 | 40 | 41 | 42.2 | 43.4 | 0 | 0
上领围 | 42 | 43 | 44 | 45 | 46 | 47.5 | 49 | -1 | -1
肩点袖长 | 57.5 | 58 | 59 | 60 | 61 | 61.5 | 62 | 0.5 | 0
袖肥/2（参考值） | 16.4 | 17.2 | 18 | 18.8 | 19.6 | 20.9 | 22.2 | 0.2 | 0.4
袖肘围/2 | 15.1 | 15.8 | 16.5 | 17.2 | 17.9 | 18.8 | 19.7 | -0.2 | 0
袖口平量/2 | 9 | 9.5 | 10 | 10.5 | 11 | 11.7 | 12.4 | 0.5 | 0
备注：
初期请洗测2-3件，有问题的另加测量数量。
[8 empty] | 验货时间：5-16 |  | 跟单QC:周苑 | 工厂负责人：于家和

## 验货尺寸表 （中期）
QC规格测量表
款号 |  |  | 品名 |  |  |  |  | 生产工厂
部位名称 | 指示规格 FINAL SPEC（外件） | [6 empty] | 样品规格 SAMPLE SPEC
| S | M | L | XL | XXL | XXXL | 4XL
| 165/88B | 170/92B | 175/96B | 180/100B | 185/104B | 190/108B | 195/112B
后中长
前中长
前中拉链长
内主项拉链
胸围
腰围
摆围
肩宽
肩点袖长
袖肥/2（参考值见注解）
袖肘围/2
袖口围/2平量
上领围
部位名称 | 165/88B: 指示规格 FINAL SPEC（内件）
| S | M | L | XL | XXL | XXXL | 4XL
| 165/88B | 170/92B | 175/96B | 180/100B | 185/104B | 190/108B | 195/112B
后中长
前中长
前中拉链长
胸围
腰围
摆围
肩宽
肩点袖长
袖肥/2（参考值见注解）
袖肘围/2
袖口围/2平量
袖口围/3拉量
上领围
备注：
初期请洗测2-3件，有问题的另加测量数量。
[8 empty] | 验货时间： | 跟单QC: | 工厂负责人：

## 验货尺寸表
QC规格测量表
款号 |  |  | 品名 |  |  |  |  | 生产工厂
部位名称 | 指示规格 FINAL SPEC（外件） | [6 empty] | 样品规格 SAMPLE SPEC
| S | M | L | XL | XXL | XXXL | 4XL
| 165/88B | 170/92B | 175/96B | 180/100B | 185/104B | 190/108B | 195/112B
后中长
前中长
前中拉链长
内主项拉链
胸围
腰围
摆围
肩宽
肩点袖长
袖肥/2（参考值见注解）
袖肘围/2
袖口围/2平量
上领围
部位名称 | 165/88B: 指示规格 FINAL SPEC（内件）
| S | M | L | XL | XXL | XXXL | 4XL
| 165/88B | 170/92B | 175/96B | 180/100B | 185/104B | 190/108B | 195/112B
后中长
前中长
前中拉链长
胸围
腰围
摆围
肩宽
肩点袖长
袖肥/2（参考值见注解）
袖肘围/2
袖口围/2平量
袖口围/3拉量
上领围
备注：
初期请洗测2-3件，有问题的另加测量数量。
[8 empty] | 验货时间： | 跟单QC: | 工厂负责人：