## 首期
QC规格测量表
款号 | TAJJAK91571 |  | 品名 | 男士长袖T恤 |  |  | 生产工厂 | 中山新诚
部位名称 | 指示规格 FINAL SPEC | [5 empty] | 样品规格 SAMPLE SPEC
| S | M | L | XL | XXL | XXXL |  | M | L | XL | XXL | XXXL
| 165/88B | 170/92B | 175/96B | 180/100B | 185/104B | 190/108B |  |  | 黑色 |  | 黑色
后中长 | 65 | 66 | 68 | 70 | 72 | 73 |  |  | +0 |  | +0.5
胸围 | 100 | 104 | 108 | 112 | 116 | 122 |  |  | +1 |  | +2
下摆 | 92 | 96 | 100 | 104 | 109 | 115 |  |  | +2 |  | +0
总肩宽 | 42.6 | 43.8 | 45 | 46.2 | 47.4 | 48.8 |  |  | +1.5 |  | +1
肩点袖长 | 61.2 | 61.8 | 63 | 64.2 | 65.4 | 66 |  |  | +0 |  | +0
袖肥 | 18.1 | 18.8 | 19.5 | 20.2 | 20.9 | 21.85 |  |  | -0.2 |  | -0.4
袖口平量 | 9.5 | 9.9 | 10.3 | 10.7 | 11.1 | 11.7 |  |  | -0.3 |  | +0
大货首件 | bar: 175/96B
初期请洗测2-3件，有问题的另加测量数量。
[7 empty] | 验货时间： | 2022-04-29 | 跟单QC: | 李波 | 工厂负责人：

## 中期
QC规格测量表
款号 | TAJJAK91571 |  | 品名 | 男士长袖T恤 |  |  | 生产工厂 | 中山新诚
部位名称 | 指示规格 FINAL SPEC | [5 empty] | 样品规格 SAMPLE SPEC
| S | M | L | XL | XXL | XXXL | S | M | L | XL | XXL | XXXL
| 165/88B | 170/92B | 175/96B | 180/100B | 185/104B | 190/108B | 青灰蓝 | 黑色 | 灰湖绿 | 黑色 | 灰湖绿 | 黑色
后中长 | 65 | 66 | 68 | 70 | 72 | 73 | -0.5 | +0 | +1 | +0.3 | +1 | +1.5
胸围 | 100 | 104 | 108 | 112 | 116 | 122 | +2 | +0、 | +1 | +0 | -1 | +2
下摆 | 92 | 96 | 100 | 104 | 109 | 115 | +0 | +0 | -1 | -1 | -2 | +0
总肩宽 | 42.6 | 43.8 | 45 | 46.2 | 47.4 | 48.8 | +0.4 | -0.3 | +0 | +0.8 | -0.4 | +0.8
肩点袖长 | 61.2 | 61.8 | 63 | 64.2 | 65.4 | 66 | -0.2 | +0.2 | +0.5 | +0.3 | +0.6 | +1
袖肥 | 18.1 | 18.8 | 19.5 | 20.2 | 20.9 | 21.85 | +0 | +0 | +0.3 | -0.2 | +0 | +0
袖口平量 | 9.5 | 9.9 | 10.3 | 10.7 | 11.1 | 11.7 | +0.2 | +0 | -0.3 | +0.3 | +0 | -0.2
初期请洗测2-3件，有问题的另加测量数量。
[7 empty] | 验货时间： | 2022-05-16 | 跟单QC: | 李波 | 工厂负责人：