## 工作内容
生产工厂前期资料准备：
1 | 下单明细及货期进度
2 | 收集工艺资料
3 | 产前样衣分析
4 | 工厂排产计划收集
5 | 开裁前召开产前会议并拍照
6 | 工厂业务每周3下班前提交（每周生产进度表)
7 | 面料辅料到厂7个工作日内完成抽检记录（6个表格）；检验结果回执给材料商、探路者质量负责人（QC）
首期验货资料及条件：
1 | 生产线出成品10件左右
2 | 业务员提前3个工作日发OA验货申请
3 | 查看面料辅料的验货记录，按款核对清楚并提交给探路者质量负责人（QC）（Excel格式）（1-6测试表）
4 | 跟踪面料辅料到厂7个工作日内验货过程
5 | 提交实物检验图片和视频
6 | 工厂检验员拍照首期验货过程及生产线情况，（洗标主标，问题点
7 | 寄3-5件到公司（熨烫平整）并发OA说明
8 | 工厂首件验货填写（首期验货报告）+洗水前后规格表（Excel格式）
9 | OA申请首期：格式写明上线时间、已出成品件数、寄评定样衣明细、收件人、快递单号。
中期验货资料及条件：
1 | 生产线下50%，包装20%
2 | 业务员提前3个工作日发OA中期验货申请
3 | 提交并核对面料第3方检测报告内各项功能信息与洗标及吊牌是否吻合
4 | 齐色错码各号型2件到公司，并发QA说明
5 | 寄封样给公司1件（包装完整，附尺寸表一份）发OA，并抄给库房闫
6 | 工厂检验员拍照和拍视频中期验货过程及生产线情况（纸箱，未拆袋产品，洗标主标，合格证，问题产品
7 | 工厂中期验货填写(中期验货报告)+测量成衣洗水前后尺寸表（Excel格式）
8 | OA申请中期：格式写明已出成品件数、已包装数量、寄评定样衣明细、收件人、快递单号。
尾期验货资料及条件：
1 | 全部下机，包装95%
2 | 业务员提前5个工作日发OA尾期验货申请
3 | 提交并核对面料和成衣第3方检测报告各项功能及吊牌信息是否吻合
4 | 工厂验货过程视频和拍照片（纸箱，未拆袋的产品，合格证及功能吊牌+各色组洗标主标，问题产品，
5 | 工厂尾期验货填写（尾期验货报告）+齐色错码各3件以上规格测量尺寸表（Excel格式）
6 | 按公司要求按出货量比例抽验，并记录抽箱号及问题产品和数量
7 | OA申请尾期：格式写明已包装完成款式、数量、自验货时间（直发款约验货时间）、出货箱单。
注：适用于自主管理类工厂

## AQL2.5验货
探路者尾期验货抽验标准
|  | AQL1.0 |  | AQL2.5 |  | AQL4.0
整批数量 | 抽验数量 | Ac | Re | Ac | Re | Ac | Re
≤90 | 13 | 0 | 1 | 0 | 1 | 1 | 2
91-150 | 20 | 0 | 1 | 1 | 2 | 2 | 3
151-280 | 32 | 0 | 1 | 2 | 3 | 3 | 4
281-500 | 50 | 1 | 2 | 3 | 4 | 5 | 6
501-1200 | 80 | 2 | 3 | 5 | 6 | 7 | 8
1201-3200 | 125 | 3 | 4 | 7 | 8 | 10 | 11
3201-10000 | 200 | 5 | 6 | 10 | 11 | 14 | 15
10001-35000 | 315 | 7 | 8 | 14 | 15 | 21 | 22
注：探路者验货按照AQL2.5验货标准实行

## 验货尺寸表
QC规格测量表
款号 | QABBBK94362 |  | 品名 | 儿童夹绒夹克 |  |  | 生产工厂 | 东港麦莎
部位名称 | 指示规格 FINAL SPEC（外件） | [5 empty] | 样品规格 SAMPLE SPEC
| 儿童号型 |  |  |  | 成人号型 |  | 洗前 | 洗后
| 120/60 | 130/64 | 140/68 | 150/72 | 160/80A | 165/84A | 165/84A | 165/84A
后中长 | 55 | 59 | 63 | 67 | 71 | 73 | 0 | -1
前中长 | 53.2 | 57 | 60.8 | 64.6 | 68.4 | 70.2 | 0 | 0
胸围 | 92 | 96 | 100 | 106 | 112 | 116 | -2 | -2
摆围 | 92 | 96 | 100 | 106 | 112 | 116 | -1 | -2
下领围 | 44 | 45 | 46 | 47.5 | 49 | 50 | 1 | 1
肩宽 | 42.5 | 44 | 45.5 | 47.3 | 49.1 | 50.3 | -1.3 | -1.3
肩点袖长 | 41 | 45 | 48 | 51 | 54 | 55.5 | -0.5 | -0.5
袖肥/2 | 17.8 | 19 | 20.2 | 21.7 | 23.2 | 24 | 0 | 0
袖肘围/2 | 15.2 | 16 | 16.8 | 17.8 | 18.8 | 19.4 | 0 | 0
袖口围/2（平量） | 10.3 | 10.5 | 10.7 | 11.1 | 11.5 | 11.7 | 0.3 | 0
帽高 | 31 | 31.5 | 32.3 | 33.1 | 33.9 | 34.4 | 0 | -1
帽宽 | 21.2 | 22 | 22.5 | 23.25 | 24 | 24.5 | 0.5 | 0.5
问题点： | [6 empty] | 6，注意内外清理干净脏污、线毛、浮线毛、划粉印、油渍、异色点等。
1，帽檐洗前就有起泡的现象，请立即改进，双面胶部位不能起泡，大货不能接受。 | [6 empty] | 7.熨烫注意水渍污染，不能有烫光烫痕，死折。
2，门襟两侧有吃纵不匀褶皱现象，请立即改进，否则大货不能接受。
3，规格洗前洗后都要保证在误差范围内，规格标红处要注意控制。
4.各拼缝注意吃纵要均匀平服，明线宽窄要均匀，线迹顺直。
5.袖口、下摆内贴条不要太紧，不能斜绺、吃纵不匀。
备注：
初期请洗测2-3件，有问题的另加测量数量。
[7 empty] | 验货时间：5-10 |  | 跟单QC:周苑 | 工厂负责人： | 关燕

## 验货尺寸表 （中期）
QC规格测量表
款号 | QABBBK94362 |  | 品名 | 儿童夹绒夹克 |  |  | 生产工厂 | 东港麦莎
部位名称 | 指示规格 FINAL SPEC（外件） | [5 empty] | 样品规格 SAMPLE SPEC
| 儿童号型 |  |  |  | 成人号型 |  | 洗前/洗后 |  | 洗前/洗后 |  | 洗前/洗后
| 120/60 | 130/64 | 140/68 | 150/72 | 160/80A | 165/84A | 120/60 | 130/64 | 140/68 | 150/72 | 160/80A | 165/84A
后中长 | 55 | 59 | 63 | 67 | 71 | 73 | 0/-0.5 | 0 | -0.5/-0.5 | 0 | -0.5/-0.5 | 0.5
前中长 | 53.2 | 57 | 60.8 | 64.6 | 68.4 | 70.2 | 0/+0.8 | 1 | 0.5/0.2 | 1 | 0/-0.4 | 0.3
胸围 | 92 | 96 | 100 | 106 | 112 | 116 | 0/0 | 0 | 0/-1 | 0 | 0/0 | 0
摆围 | 92 | 96 | 100 | 106 | 112 | 116 | 0/0 | 0 | 0/0 | 0 | 0/0 | 0
下领围 | 44 | 45 | 46 | 47.5 | 49 | 50 | 0.5/0 | 0.5 | 0.5/0.5 | 1 | 1/0 | 0
肩宽 | 42.5 | 44 | 45.5 | 47.3 | 49.1 | 50.3 | -0.5/-1 | -1 | -1.5/-1.5 | -1.5 | -0.5/-1 | -0.3
肩点袖长 | 41 | 45 | 48 | 51 | 54 | 55.5 | -0.5/0 | -0.5 | -1/-1 | -0.5 | 0/-0.5 | 0
袖肥/2 | 17.8 | 19 | 20.2 | 21.7 | 23.2 | 24 | 0.2/0 | 0.5 | 0/-0.2 | 0.3 | -0.2/-0.2 | 0
袖肘围/2 | 15.2 | 16 | 16.8 | 17.8 | 18.8 | 19.4 | 0.8/0.2 | 0 | 0/-0.2 | 0.2 | 0.2/0.2 | 0.6
袖口围/2（平量） | 10.3 | 10.5 | 10.7 | 11.1 | 11.5 | 11.7 | 0/0 | 0.5 | 0/-0.5 | 0 | 0/-0.5 | 0.3
帽高 | 31 | 31.5 | 32.3 | 33.1 | 33.9 | 34.4 | -1/-1.5 | 0 | -0.3/-0.5 | 0 | 0/0 | 0
帽宽 | 21.2 | 22 | 22.5 | 23.25 | 24 | 24.5 | 0/0 | 1 | 1/1 | 0.7 | 0.5/0.5 | 1
问题点： | [6 empty] | 6，注意内外清理干净脏污、线毛、浮线毛、划粉印、油渍、异色点等。
1，帽子拼缝明线宽窄不匀严重，有含眼皮现象，大货不能接受。 | [6 empty] | 7.熨烫注意水渍污染，不能有烫光烫痕，死折。
2，门襟两侧有吃纵不匀褶皱现象，请立即改进，否则大货不能接受。 | [6 empty] | 8，折叠整齐平服包装。
3，袖省要左右对称，线迹宽窄均匀一致，省尖要平服，不能出窝褶皱。 | [6 empty] | 9，规格洗前洗后保证在误差范围内。
4.各袋口有出现出窝褶皱现象，请立即改进。 | [6 empty] | 10,120号洗后帽檐有起泡现象，大货不能接受。
5.下摆不能斜绺、线迹要吃纵均匀。
备注：
中期请洗测齐色岔开码，有问题的另加测量数量。
[7 empty] | 验货时间：5-20 |  | 跟单QC:周苑 |  | 工厂负责人： | 关燕

## 验货尺寸表
QC规格测量表
款号 | QABBBK94362 |  | 品名 | 儿童夹绒夹克 |  |  | 生产工厂 | 东港麦莎
部位名称 | 指示规格 FINAL SPEC（外件） | [5 empty] | 样品规格 SAMPLE SPEC
| 儿童号型 |  |  |  | 成人号型
| 120/60 | 130/64 | 140/68 | 150/72 | 160/80A | 165/84A
后中长 | 55 | 59 | 63 | 67 | 71 | 73
前中长 | 53.2 | 57 | 60.8 | 64.6 | 68.4 | 70.2
胸围 | 92 | 96 | 100 | 106 | 112 | 116
摆围 | 92 | 96 | 100 | 106 | 112 | 116
下领围 | 44 | 45 | 46 | 47.5 | 49 | 50
肩宽 | 42.5 | 44 | 45.5 | 47.3 | 49.1 | 50.3
肩点袖长 | 41 | 45 | 48 | 51 | 54 | 55.5
袖肥/2 | 17.8 | 19 | 20.2 | 21.7 | 23.2 | 24
袖肘围/2 | 15.2 | 16 | 16.8 | 17.8 | 18.8 | 19.4
袖口围/2（平量） | 10.3 | 10.5 | 10.7 | 11.1 | 11.5 | 11.7
帽高 | 31 | 31.5 | 32.3 | 33.1 | 33.9 | 34.4
帽宽 | 21.2 | 22 | 22.5 | 23.25 | 24 | 24.5
问题点： | [6 empty] | 6，注意内外清理干净脏污、线毛、浮线毛、划粉印、油渍、异色点等。
1，帽檐洗前就有起泡的现象，请立即改进，双面胶部位不能起泡，大货不能接受。 | [6 empty] | 7.熨烫注意水渍污染，不能有烫光烫痕，死折。
2，门襟两侧有吃纵不匀褶皱现象，请立即改进，否则大货不能接受。
3，规格洗前洗后都要保证在误差范围内，规格标红处要注意控制。
4.各拼缝注意吃纵要均匀平服，明线宽窄要均匀，线迹顺直。
5.袖口、下摆内贴条不要太紧，不能斜绺、吃纵不匀。
备注：
初期请洗测2-3件，有问题的另加测量数量。
[7 empty] | 验货时间：5-10 |  | 跟单QC:周苑 | 工厂负责人： | 关燕