## AQL2.5验货
探路者尾期验货抽验标准
|  | AQL1.0 |  | AQL2.5 |  | AQL4.0
整批数量 | 抽验数量 | Ac | Re | Ac | Re | Ac | Re
≤90 | 13 | 0 | 1 | 0 | 1 | 1 | 2
91-150 | 20 | 0 | 1 | 1 | 2 | 2 | 3
151-280 | 32 | 0 | 1 | 2 | 3 | 3 | 4
281-500 | 50 | 1 | 2 | 3 | 4 | 5 | 6
501-1200 | 80 | 2 | 3 | 5 | 6 | 7 | 8
1201-3200 | 125 | 3 | 4 | 7 | 8 | 10 | 11
3201-10000 | 200 | 5 | 6 | 10 | 11 | 14 | 15
10001-35000 | 315 | 7 | 8 | 14 | 15 | 21 | 22
注：探路者验货按照AQL2.5验货标准实行

## 验货尺寸表（初期）
QC规格测量表
款号 | TAMMBK91761 |  | 品名 | 男式功能裤 |  |  |  | 生产工厂 | 腾圣-穆林
部位名称 | 指示规格 FINAL SPEC（外件） | [6 empty] | 样品规格 SAMPLE SPEC
| S | M | L | XL | XXL | XXXL | XXXXL | L | L
| 165/80B | 170/84B | 175/88B | 180/92B | 185/96B | 190/100B | 195/104B | 洗前/洗后 | 洗前/洗后
内长 | 69 | 70.5 | 72 | 73.5 | 75 | 76.5 | 78 | -0.3 | -1.5
腰围（平量） | 78 | 82 | 86 | 90 | 95 | 101 | 107 | 0.5 | 0
臀围 | 100.8 | 104.4 | 108 | 112 | 116 | 120 | 124 | 1 | 0
腿围/2 | 29.7 | 30.85 | 32 | 33.3 | 34.6 | 35.9 | 37.2 | 1 | 0
膝围/2 | 21.6 | 22.3 | 23 | 23.7 | 24.4 | 25.3 | 26.2 | 0 | 0
脚口/2平量 | 14 | 14.5 | 15 | 15.5 | 16 | 16.7 | 17.4 | -0.5 | -0.7
前裆长（含腰） | 27.7 | 28.4 | 29 | 29.6 | 30.3 | 30.9 | 31.5 | 0 | 0
后裆长（含腰) | 42.7 | 43.6 | 44.5 | 45.6 | 46.7 | 47.8 | 48.9 | -0.5 | -1
问题点;
1，腰头不方正，止口不顺直，门刀有点斜绺，请工厂立即改进。 | [7 empty] | 8，包装折叠要整齐，避免压皱现象。
2，裤袢上口缝头要净小于0.5cm。 | [7 empty] | 9，要核对吊牌悬挂准确无误，复核装箱后克重准确无误。
3，后育克侧缝左右，至上腰要高低一致，请及时改进。注意对称部位左右高低要一致.
4，注意裤长洗后偏小，及时改进。保证规格洗前洗后在误差范围内。
5，注意熨烫裤腿左右要一样，不能熨烫出死折。
6，注意清理干净脏污，线毛，划粉印。
7，车袋拉链上下口要在牙齿地方固定，回车，套结都行，没打的手缝固定。
备注：
初期请洗测2-3件，有问题的另加测量数量。
[8 empty] | 验货时间：5-30 |  | 跟单QC: | 工厂负责人：

## 验货尺寸表 （中期）
QC规格测量表
款号 | TAMMBK91761 |  | 品名 | 男式功能裤 |  |  |  | 生产工厂 | 腾圣-穆林
部位名称 | 指示规格 FINAL SPEC（外件） | [6 empty] | 样品规格 SAMPLE SPEC
| S | M | L | XL | XXL | XXXL | XXXXL
| 165/80B | 170/84B | 175/88B | 180/92B | 185/96B | 190/100B | 195/104B
内长 | 69 | 70.5 | 72 | 73.5 | 75 | 76.5 | 78
腰围（平量） | 78 | 82 | 86 | 90 | 95 | 101 | 107
臀围 | 100.8 | 104.4 | 108 | 112 | 116 | 120 | 124
腿围/2 | 29.7 | 30.85 | 32 | 33.3 | 34.6 | 35.9 | 37.2
膝围/2 | 21.6 | 22.3 | 23 | 23.7 | 24.4 | 25.3 | 26.2
脚口/2拉量 | 18 | 18.5 | 19 | 19.5 | 20 | 20.7 | 21.4
脚口/2平量 | 14 | 14.5 | 15 | 15.5 | 16 | 16.7 | 17.4
前裆长（含腰） | 27.7 | 28.4 | 29 | 29.6 | 30.3 | 30.9 | 31.5
后裆长（含腰) | 42.7 | 43.6 | 44.5 | 45.6 | 46.7 | 47.8 | 48.9
问题点;
备注：
中期请洗测齐色各2件，有问题的另加测量数量。
[8 empty] | 验货时间： |  | 跟单QC: | 工厂负责人：

## 验货尺寸表
QC规格测量表
款号 | TAMMBK91761 |  | 品名 | 男式功能裤 |  |  |  | 生产工厂 | 腾圣-穆林
部位名称 | 指示规格 FINAL SPEC（外件） | [6 empty] | 样品规格 SAMPLE SPEC
| S | M | L | XL | XXL | XXXL | XXXXL
| 165/80B | 170/84B | 175/88B | 180/92B | 185/96B | 190/100B | 195/104B
内长 | 69 | 70.5 | 72 | 73.5 | 75 | 76.5 | 78
腰围（平量） | 78 | 82 | 86 | 90 | 95 | 101 | 107
臀围 | 100.8 | 104.4 | 108 | 112 | 116 | 120 | 124
腿围/2 | 29.7 | 30.85 | 32 | 33.3 | 34.6 | 35.9 | 37.2
膝围/2 | 21.6 | 22.3 | 23 | 23.7 | 24.4 | 25.3 | 26.2
脚口/2拉量 | 18 | 18.5 | 19 | 19.5 | 20 | 20.7 | 21.4
脚口/2平量 | 14 | 14.5 | 15 | 15.5 | 16 | 16.7 | 17.4
前裆长（含腰） | 27.7 | 28.4 | 29 | 29.6 | 30.3 | 30.9 | 31.5
后裆长（含腰) | 42.7 | 43.6 | 44.5 | 45.6 | 46.7 | 47.8 | 48.9
问题点;
备注：
尾期测量全码齐色全码至少3件，有问题的另加测量数量。
[8 empty] | 验货时间： |  | 跟单QC: | 工厂负责人：