## AQL2.5验货
探路者尾期验货抽验标准
|  | AQL1.0 |  | AQL2.5 |  | AQL4.0
整批数量 | 抽验数量 | Ac | Re | Ac | Re | Ac | Re
≤90 | 13 | 0 | 1 | 0 | 1 | 1 | 2
91-150 | 20 | 0 | 1 | 1 | 2 | 2 | 3
151-280 | 32 | 0 | 1 | 2 | 3 | 3 | 4
281-500 | 50 | 1 | 2 | 3 | 4 | 5 | 6
501-1200 | 80 | 2 | 3 | 5 | 6 | 7 | 8
1201-3200 | 125 | 3 | 4 | 7 | 8 | 10 | 11
3201-10000 | 200 | 5 | 6 | 10 | 11 | 14 | 15
10001-35000 | 315 | 7 | 8 | 14 | 15 | 21 | 22
注：探路者验货按照AQL2.5验货标准实行

## 验货尺寸表（初期）
QC规格测量表
款号 | TADDAK91559 |  | 品名 | 男士衬衫羽绒服 |  |  |  | 生产工厂 | 东元
部位名称 | 指示规格 FINAL SPEC（外件） | [6 empty] | 样品规格 SAMPLE SPEC
| S | M | L | XL | XXL | XXXL | XXXXL | XL | XL
| 165/88B | 170/92B | 175/96B | 180/100B | 185/104B | 190/108B | 195/112B | 洗前 | 洗后
后中长 | 70 | 71 | 73 | 75 | 77 | 78 | 79 | 0 | 0
前中长 | 63 | 64 | 66 | 68 | 70 | 71 | 72 | 1.5 | 1.5
胸围，腋下2cm | 108 | 112 | 116 | 120 | 124 | 130 | 136 | 0 | 0
摆围 | 104 | 108 | 112 | 116 | 121 | 127 | 134 | 0 | -1
肩宽 | 45.6 | 46.8 | 48 | 49.2 | 50.4 | 51.8 | 53.2 | -0.2 | -0.5
肩点袖长，三点量 | 61.2 | 61.8 | 63 | 64.2 | 65.4 | 66 | 66.6 | 0.3 | 0.3
袖肥/2，腋下2cm | 22.9 | 23.7 | 24.5 | 25.3 | 26.1 | 27.4 | 28.7 | -0.3 | 0.2
袖肘围/2 | 18.1 | 18.8 | 19.5 | 20.2 | 20.9 | 21.9 | 22.9 | 0.2 | 0.3
袖口围/2 | 13 | 13.5 | 14 | 14.5 | 15 | 15.7 | 16.4 | 0.5 | 0.5
上领围 | 48 | 49 | 50 | 51 | 52 | 53.5 | 55 | 0 | 0
备注：
初期请洗测2-3件，有问题的另加测量数量。
[8 empty] | 验货时间：6-8 |  | 跟单QC:周苑 | 工厂负责人： | 曲爽

## 验货尺寸表 （中期）
QC规格测量表
款号 | TADDAK91559 |  | 品名 | 男士衬衫羽绒服 |  |  |  | 生产工厂 | 东元
部位名称 | 指示规格 FINAL SPEC（外件） | [6 empty] | 样品规格 SAMPLE SPEC
| S | M | L | XL | XXL | XXXL | XXXXL
| 165/88B | 170/92B | 175/96B | 180/100B | 185/104B | 190/108B | 195/112B
后中长 | 70 | 71 | 73 | 75 | 77 | 78 | 79
前中长 | 63 | 64 | 66 | 68 | 70 | 71 | 72
胸围，腋下2cm | 108 | 112 | 116 | 120 | 124 | 130 | 136
摆围 | 104 | 108 | 112 | 116 | 121 | 127 | 134
肩宽 | 45.6 | 46.8 | 48 | 49.2 | 50.4 | 51.8 | 53.2
肩点袖长，三点量 | 61.2 | 61.8 | 63 | 64.2 | 65.4 | 66 | 66.6
袖肥/2，腋下2cm | 22.9 | 23.7 | 24.5 | 25.3 | 26.1 | 27.4 | 28.7
袖肘围/2 | 18.1 | 18.8 | 19.5 | 20.2 | 20.9 | 21.9 | 22.9
袖口围/2 | 13 | 13.5 | 14 | 14.5 | 15 | 15.7 | 16.4
上领围 | 48 | 49 | 50 | 51 | 52 | 53.5 | 55
备注：
初期请洗测2-3件，有问题的另加测量数量。
[8 empty] | 验货时间： |  | 跟单QC: | 工厂负责人：

## 验货尺寸表
QC规格测量表
款号 | TADDAK91559 |  | 品名 | 男士衬衫羽绒服 |  |  |  | 生产工厂 | 东元
部位名称 | 指示规格 FINAL SPEC（外件） | [6 empty] | 样品规格 SAMPLE SPEC
| S | M | L | XL | XXL | XXXL | XXXXL
| 165/88B | 170/92B | 175/96B | 180/100B | 185/104B | 190/108B | 195/112B
后中长 | 70 | 71 | 73 | 75 | 77 | 78 | 79
前中长 | 63 | 64 | 66 | 68 | 70 | 71 | 72
胸围，腋下2cm | 108 | 112 | 116 | 120 | 124 | 130 | 136
摆围 | 104 | 108 | 112 | 116 | 121 | 127 | 134
肩宽 | 45.6 | 46.8 | 48 | 49.2 | 50.4 | 51.8 | 53.2
肩点袖长，三点量 | 61.2 | 61.8 | 63 | 64.2 | 65.4 | 66 | 66.6
袖肥/2，腋下2cm | 22.9 | 23.7 | 24.5 | 25.3 | 26.1 | 27.4 | 28.7
袖肘围/2 | 18.1 | 18.8 | 19.5 | 20.2 | 20.9 | 21.9 | 22.9
袖口围/2 | 13 | 13.5 | 14 | 14.5 | 15 | 15.7 | 16.4
上领围 | 48 | 49 | 50 | 51 | 52 | 53.5 | 55
备注：
初期请洗测2-3件，有问题的另加测量数量。
[8 empty] | 验货时间： |  | 跟单QC: | 工厂负责人：