## AQL2.5验货
探路者尾期验货抽验标准
|  | AQL1.0 |  | AQL2.5 |  | AQL4.0
整批数量 | 抽验数量 | Ac | Re | Ac | Re | Ac | Re
≤90 | 13 | 0 | 1 | 0 | 1 | 1 | 2
91-150 | 20 | 0 | 1 | 1 | 2 | 2 | 3
151-280 | 32 | 0 | 1 | 2 | 3 | 3 | 4
281-500 | 50 | 1 | 2 | 3 | 4 | 5 | 6
501-1200 | 80 | 2 | 3 | 5 | 6 | 7 | 8
1201-3200 | 125 | 3 | 4 | 7 | 8 | 10 | 11
3201-10000 | 200 | 5 | 6 | 10 | 11 | 14 | 15
10001-35000 | 315 | 7 | 8 | 14 | 15 | 21 | 22
注：探路者验货按照AQL2.5验货标准实行

## 验货尺寸表（初期）
QC规格测量表
款号 | QAMMBK93619 |  | 品名 | 儿童软壳库 |  |  | 生产工厂 | 腾圣-穆林
部位名称 | 指示规格 FINAL SPEC（外件） | [5 empty] | 样品规格 SAMPLE SPEC
| 120/53 | 130/56 | 140/57 | 150/63 | 160/69 | 170/74A | 130/56 | 130/56
|  | 130/56 |  |  |  |  | 洗前 | 洗后
外裤长 | 71 | 76 | 82 | 88 | 94 | 100 | -0.5 | -1-1
腰全松紧 平量 | 53 | 56 | 59 | 62 | 66 | 70 | -1 | -1-0
臀围 | 79 | 84 | 90 | 96 | 102 | 106 | 0 | 0+1
腿围/2 | 24.6 | 26.2 | 28.1 | 30 | 31.9 | 33.2 | -0.2 | 0-0.2
膝围/2 | 19 | 20 | 21.2 | 22.4 | 23.6 | 24.3 | -0.5 | -0.5-0.6
脚口/2平量 | 12.5 | 13 | 13.5 | 14 | 14.5 | 15 | 1 | 0.5+0.5
前裆长 | 22 | 23.5 | 25.2 | 26.9 | 28.6 | 30.2 | 0 | -0.5-0.5
后裆长 | 31.2 | 33 | 35.25 | 37.5 | 39.75 | 41.75 | 0.3 | -0.3-0
备注：
初期请洗测2-3件，有问题的另加测量数量。
[7 empty] | 验货时间：8-1 |  | 跟单QC:周苑 | 工厂负责人：吴云

## 验货尺寸表 （中期）
QC规格测量表
款号 |  |  | 品名 |  |  |  |  | 生产工厂
部位名称 | 指示规格 FINAL SPEC（外件） | [6 empty] | 样品规格 SAMPLE SPEC
| S | M | L | XL | XXL | XXXL | 4XL
| 165/88B | 170/92B | 175/96B | 180/100B | 185/104B | 190/108B | 195/112B
后中长
前中长
前中拉链长
内主项拉链
胸围
腰围
摆围
肩宽
肩点袖长
袖肥/2（参考值见注解）
袖肘围/2
袖口围/2平量
上领围
部位名称 | 165/88B: 指示规格 FINAL SPEC（内件）
| S | M | L | XL | XXL | XXXL | 4XL
| 165/88B | 170/92B | 175/96B | 180/100B | 185/104B | 190/108B | 195/112B
后中长
前中长
前中拉链长
胸围
腰围
摆围
肩宽
肩点袖长
袖肥/2（参考值见注解）
袖肘围/2
袖口围/2平量
袖口围/3拉量
上领围
备注：
中期请洗测齐色各2件，有问题的另加测量数量。
[8 empty] | 验货时间： | 跟单QC: | 工厂负责人：

## 验货尺寸表
QC规格测量表
款号 |  |  | 品名 |  |  |  |  | 生产工厂
部位名称 | 指示规格 FINAL SPEC（外件） | [6 empty] | 样品规格 SAMPLE SPEC
| S | M | L | XL | XXL | XXXL | 4XL
| 165/88B | 170/92B | 175/96B | 180/100B | 185/104B | 190/108B | 195/112B
后中长
前中长
前中拉链长
内主项拉链
胸围
腰围
摆围
肩宽
肩点袖长
袖肥/2（参考值见注解）
袖肘围/2
袖口围/2平量
上领围
部位名称 | 165/88B: 指示规格 FINAL SPEC（内件）
| S | M | L | XL | XXL | XXXL | 4XL
| 165/88B | 170/92B | 175/96B | 180/100B | 185/104B | 190/108B | 195/112B
后中长
前中长
前中拉链长
胸围
腰围
摆围
肩宽
肩点袖长
袖肥/2（参考值见注解）
袖肘围/2
袖口围/2平量
袖口围/3拉量
上领围
备注：
尾期测量全码齐色全码至少3件，有问题的另加测量数量。
[8 empty] | 验货时间： | 跟单QC: | 工厂负责人：