## 工作内容
生产工厂前期资料准备：
1 | 下单明细及货期进度
2 | 收集工艺资料
3 | 产前样衣分析
4 | 工厂排产计划收集
5 | 开裁前召开产前会议并拍照
6 | 工厂业务每周3下班前提交（每周生产进度表)
7 | 面料辅料到厂7个工作日内完成抽检记录（6个表格）；检验结果回执给材料商、探路者质量负责人（QC）
首期验货资料及条件：
1 | 生产线出成品10件左右
2 | 业务员提前3个工作日发OA验货申请
3 | 查看面料辅料的验货记录，按款核对清楚并提交给探路者质量负责人（QC）（Excel格式）（1-6测试表）
4 | 跟踪面料辅料到厂7个工作日内验货过程
5 | 提交实物检验图片和视频
6 | 工厂检验员拍照首期验货过程及生产线情况，（洗标主标，问题点
7 | 寄3-5件到公司（熨烫平整）并发OA说明
8 | 工厂首件验货填写（首期验货报告）+洗水前后规格表（Excel格式）
9 | OA申请首期：格式写明上线时间、已出成品件数、寄评定样衣明细、收件人、快递单号。
中期验货资料及条件：
1 | 生产线下50%，包装20%
2 | 业务员提前3个工作日发OA中期验货申请
3 | 提交并核对面料第3方检测报告内各项功能信息与洗标及吊牌是否吻合
4 | 齐色错码各号型2件到公司，并发QA说明
5 | 寄封样给公司1件（包装完整，附尺寸表一份）发OA，并抄给库房闫
6 | 工厂检验员拍照和拍视频中期验货过程及生产线情况（纸箱，未拆袋产品，洗标主标，合格证，问题产品
7 | 工厂中期验货填写(中期验货报告)+测量成衣洗水前后尺寸表（Excel格式）
8 | OA申请中期：格式写明已出成品件数、已包装数量、寄评定样衣明细、收件人、快递单号。
尾期验货资料及条件：
1 | 全部下机，包装95%
2 | 业务员提前5个工作日发OA尾期验货申请
3 | 提交并核对面料和成衣第3方检测报告各项功能及吊牌信息是否吻合
4 | 工厂验货过程视频和拍照片（纸箱，未拆袋的产品，合格证及功能吊牌+各色组洗标主标，问题产品，
5 | 工厂尾期验货填写（尾期验货报告）+齐色错码各3件以上规格测量尺寸表（Excel格式）
6 | 按公司要求按出货量比例抽验，并记录抽箱号及问题产品和数量
7 | OA申请中期：格式写明已包装完成款式、数量、自验货时间（直发款约验货时间）、出货箱单。
注：适用于自主管理类工厂

## AQL2.5验货
探路者尾期验货抽验标准
|  | AQL1.0 |  | AQL2.5 |  | AQL4.0
整批数量 | 抽验数量 | Ac | Re | Ac | Re | Ac | Re
≤90 | 13 | 0 | 1 | 0 | 1 | 1 | 2
91-150 | 20 | 0 | 1 | 1 | 2 | 2 | 3
151-280 | 32 | 0 | 1 | 2 | 3 | 3 | 4
281-500 | 50 | 1 | 2 | 3 | 4 | 5 | 6
501-1200 | 80 | 2 | 3 | 5 | 6 | 7 | 8
1201-3200 | 125 | 3 | 4 | 7 | 8 | 10 | 11
3201-10000 | 200 | 5 | 6 | 10 | 11 | 14 | 15
10001-35000 | 315 | 7 | 8 | 14 | 15 | 21 | 22
注：探路者验货按照AQL2.5验货标准实行

## 首期
TOREAD-首件（首批）检验报告书
订单类别 | 探路者 |  | 合同签订方 |  | 大连蒂安缇 |  | 生产工厂 | 大连新帛
订单基础信息 |  |  | 生产•出货进度 |  |  |  | 指示•确认资料
款号 | TADDAK91059 |  | 合同交期 |  | 2022-09-30 |  | 产前确认样 |  | 有 | 无
品名 | 男式羽绒滑雪服 |  | 上线日 |  | 2022-08-05 |  | 原辅材料卡 |  | 有 | 无
色/号型数 | 2 | 6 | 缝制预计完成日 |  | 2022-08-22 |  | 大货面料确认样 |  | 有 | 无
订单数量 | 600 |  | 包装预计完成日 |  | 2022-08-27 |  | 印花、刺绣确认样 |  | 有 | 无
|  |  | 预计发货时间 |  | 2022-09-28 |  | 洗唛、合格证指示资料 |  | 有 | 无
确认资料缺失内容说明：
【工艺确认】
原材料 | 正 | 误 |  | 印、绣花 | 正 | 误 | 无此工艺 | 洗水唛 | 正 | 误
辅料使用 | 正 | 误 |  | 胶膜工艺 | 正 | 误 | 无此工艺 | 合格证 | 正 | 误
制作工艺 | 正 | 误 |  | 压胶水压 | OK | NG | 无此工艺 | 缝纫用线 | 正 | 误
补充事项：
【面料品质确认】
物性检测 | OK | NG |  | 面料颜色 | OK | NG |  | 互染测试 | OK | NG
外观查验 | OK | NG |  | 面料缸差 | OK | NG |  | 水洗缩率 | OK | NG
问题描述：
【裁剪完成情况】
①裁剪完成比例（%）：
号型 颜色 | S | M | L | XL | XXL | XXXL |  |  |  | 未裁齐原因
黑色 | 100% | 100% | 100% | 100% | 100% | 100%
动力蓝 | 100% | 100% | 100% | 100% | 100% | 100%
【成品检查明细】★颜色、数量需要写清楚
【规格确认】
①规格测量明细以插入附件形式列明，并注明洗前洗后规格
②规格异常情况 |  | 有 | 无 | 备注：
【问题点与指导项目】 ★的问题应添加照片说明（包括成品及半成品检查）
1.领窝一圈有压胶褶皱现象，请注意改进；
2.袖笼压胶有褶皱不平现象，请及时改进；
3.袋盖处有压胶褶皱不平现象，请注意改进；
4.请注意保证各拼缝压胶平服，不能褶皱；
5.注意帽檐羽绒部分吃纵要均匀平服，不能斜绺；
6.大货要保证洗前洗后规格在误差范围内；
7.清理干净内外线毛，脏污，各缝缝的羽绒；
8.熨烫要平整，不能出现死褶，斜绺。
以上问题请及时改正。
【耐洗水确认】
粘衬 | OK | NG | 无此工艺 | 胶膜 | OK | NG | 无此工艺 | 扭曲 | OK | NG
印、绣花 | OK | NG | 无此工艺 | 压胶水压 | OK | NG | 无此工艺 | 水洗缩率 | OK | NG
补充事项：
【重大改善说明及整改复核时间】
检验部门 | 服装品控部 |  | 检验担当 |  | 查验时间 |  | 工厂负责人
【整改结果】
检验部门 | 服装品控部 |  | 检验担当 |  | 复核时间 |  | 工厂负责人 |  | 孙晓伟

## 首期尺寸表
QC规格测量表
款号 | TADDAK91059 |  | 品名 | 男式羽绒滑雪服 |  |  | 生产工厂 | 大连新帛
部位名称 | 指示规格 FINAL SPEC | [5 empty] | 样品规格 SAMPLE SPEC
| S | M | L | XL | XXL | XXXL | S | M | L | XL | XXL | XXXL
黑色
后中长 | 81 | 82 | 84 | 86 | 88 | 89 |  |  | 0
前中长 | 78 | 79 | 81 | 83 | 85 | 86 |  |  | 0
前中拉链长
胸围 | 118 | 122 | 126 | 130 | 134 | 140 |  |  | +1
腰围 | 116 | 120 | 124 | 128 | 133 | 139 |  |  | +1
摆围 | 116 | 120 | 124 | 128 | 133 | 139 |  |  | -1
肩宽 | 49.6 | 50.8 | 52 | 53.2 | 54.4 | 55.8 |  |  | 0
前领高 | 11.5 | 11.5 | 11.5 | 11.5 | 11.5 | 11.5 |  |  | 0
后领高 | 11 | 11 | 11 | 11 | 11 | 11 |  |  | 0
上领围 | 60.5 | 61.5 | 62.5 | 63.5 | 64.5 | 66 |  |  | -0.5
下领围 | 58 | 59 | 60 | 61 | 62 | 63.5 |  |  | -1
肩点袖长 | 65.2 | 65.8 | 67 | 68.2 | 69.4 | 70 |  |  | 0
防风裙（拉量） | 113 | 117 | 121 | 125 | 129 | 135 |  |  | 0
防风裙（平量） | 90 | 94 | 98 | 102 | 106 | 112 |  |  | +1
袖肥/2（参考） | 23.4 | 24.2 | 25 | 25.8 | 26.6 | 27.9 |  |  | 0
袖肘围/2 | 19.6 | 20.3 | 21 | 21.7 | 22.4 | 23.4 |  |  | 0
袖口围/2(松量) | 15 | 15.5 | 16 | 16.5 | 17 | 17.7 |  |  | 0
帽高 | 39 | 39.5 | 40 | 40.5 | 41 | 41.5 |  |  | +0.5
帽宽 | 30 | 30.5 | 31 | 31.5 | 32 | 32.75 |  |  | 0
帽后拉链长 | 42 | 42 | 43 | 43 | 44 | 44 |  |  | 0
外插手袋口长 | 18 | 18 | 19 | 19 | 20.5 | 20.5 |  |  | 0
下插手袋口长 | 18 | 18 | 19 | 19 | 20.5 | 20.5 |  |  | -0.5
袖臂袋 | 14 | 14 | 15 | 15 | 16.5 | 16.5 |  |  | -0.5
内挂面袋 | 16 | 16 | 17 | 17 | 18.5 | 18.5 |  |  | -1
帽后拉链长
备注：
初期请洗测2-3件，有问题的另加测量数量。
[7 empty] | 验货时间：2022.8.10 |  | 跟单QC:周苑 |  | 工厂负责人：孙晓伟

## 中期
TOREAD-QC中期检验报告书
订单类别 | 探路者 |  | 合同签订方 |  | 大连蒂安缇 |  | 生产工厂 | 大连新帛
订单基础信息 |  |  | 生产•出货进度 |  |  |  | 指示•确认资料
款号 | TADDAK91059 |  | 合同交期 |  | 2022-09-30 |  | 首件检验报告 |  | 有 | 无
品名 | 男式羽绒滑雪服 |  | 上线日 |  | 2022-08-05 |  | 首件检验未尽事项 |  | 有 | 无
色/号型数 | 2 | 6 | 缝制预计完成日 |  | 2022-08-22 |  | 首件检验未尽事项内容
订单数量 | 600 |  | 包装预计完成日 |  | 2022-08-27
|  |  | 预计发货时间 |  | 2022-09-28
【附属资料确认】
原材料 | 正 | 误 |  | 洗水唛 | 正 | 误 |  | 印、绣花 | 正 | 误
辅料使用 | 正 | 误 |  | 合格证 | 正 | 误 |  | 缝纫用线 | 正 | 误
备注：
【检验明细】：检验明细（要求齐色、齐号至少10件检查）
【耐水洗测试】：耐洗水测试明细（要求齐色、齐号）
【规格确认】
①规格测量明细以插入附件形式列明，并注明洗前洗后规格
②规格异常情况 |  | 有 | 无
说明：
【耐洗水确认】
粘衬 | OK | NG | 无此工艺 | 胶膜 | OK | NG | 无此工艺 | 扭曲 | OK | NG
印、绣花 | OK | NG | 无此工艺 | 压胶水压 | OK | NG | 无此工艺 | 水洗缩率 | OK | NG
补充事项：
【问题点与指导项目】 ★的问题应添加照片说明
1.帽拼缝注意平复，不要褶皱;
2.大身前拼缝褶皱出窝;
3.帽拼缝有褶皱死折。
以上问题请及时改正。
【整改的严重缺陷及整改复核时间】
备注：
检验部门 | 服装品控部 |  | 检验担当 |  | 查验时间 |  | 工厂负责人
【整改结果】
检验部门 | 服装品控部 |  | 检验担当 |  | 查验时间 |  | 工厂负责人 |  | 孙晓伟

## 中期尺寸表
QC规格测量表
款号 | TADDAK91059 |  | 品名 | 男式羽绒滑雪服 |  |  | 生产工厂 | 大连新帛
部位名称 | 指示规格 FINAL SPEC | [5 empty] | 样品规格 SAMPLE SPEC
| S | M | L | XL | XXL | XXXL | S | M | L | XL | XXL | XXXL
[7 empty] | 黑色 | 动力蓝 | 黑色 | 动力蓝 | 黑色 | 动力蓝
后中长 | 81 | 82 | 84 | 86 | 88 | 89 | 0 | 0 | -0.5 | 0 | 0 | 0
前中长 | 78 | 79 | 81 | 83 | 85 | 86 | 0 | 0 | 0 | 0 | -0.2 | 0
前中拉链长
胸围 | 118 | 122 | 126 | 130 | 134 | 140 | 0 | 0 | 0 | 0 | 0 | 0
腰围 | 116 | 120 | 124 | 128 | 133 | 139 | +1 | 0 | 0 | 0 | +1 | 0
摆围 | 116 | 120 | 124 | 128 | 133 | 139 | 0 | 0 | 0 | 0 | 0 | 0
肩宽 | 49.6 | 50.8 | 52 | 53.2 | 54.4 | 55.8 | 0 | 0 | 0 | 0 | 0 | 0
前领高 | 11.5 | 11.5 | 11.5 | 11.5 | 11.5 | 11.5 | 0 | 0 | +0.5 | 0 | 0 | 0
后领高 | 11 | 11 | 11 | 11 | 11 | 11 | 0 | -0.2 | 0 | 0 | 0 | 0
上领围 | 60.5 | 61.5 | 62.5 | 63.5 | 64.5 | 66 | 0 | +0.5 | 0 | +0.5 | -0.5 | 0
下领围 | 58 | 59 | 60 | 61 | 62 | 63.5 | -0.5 | 0 | 0 | 0 | 0 | -0.5
肩点袖长 | 65.2 | 65.8 | 67 | 68.2 | 69.4 | 70 | 0 | -0.5 | -0.5 | -0.2 | 0 | 0
防风裙（拉量） | 113 | 117 | 121 | 125 | 129 | 135 | 0 | 0 | 0 | 0 | 0 | 0
防风裙（平量） | 90 | 94 | 98 | 102 | 106 | 112 | 0 | +1 | 0 | 0 | +1 | 0
袖肥/2（参考） | 23.4 | 24.2 | 25 | 25.8 | 26.6 | 27.9 | 0 | +0.3 | 0 | 0 | 0 | 0
袖肘围/2 | 19.6 | 20.3 | 21 | 21.7 | 22.4 | 23.4 | 0 | 0 | 0 | 0 | 0 | 0
袖口围/2(松量) | 15 | 15.5 | 16 | 16.5 | 17 | 17.7 | 0 | 0 | 0 | 0 | -0.2 | 0
帽高 | 39 | 39.5 | 40 | 40.5 | 41 | 41.5 | 0.5 | 0 | 0 | +0.5 | 0 | 0.5
帽宽 | 30 | 30.5 | 31 | 31.5 | 32 | 32.75 | 0 | 0 | 0 | 0 | 0 | 0
帽后拉链长 | 42 | 42 | 43 | 43 | 44 | 44 | 0 | 0 | 0 | 0 | 0 | 0
外插手袋口长 | 18 | 18 | 19 | 19 | 20.5 | 20.5 | 0 | 0.5 | 0 | +0.5 | +0.5 | 0
下插手袋口长 | 18 | 18 | 19 | 19 | 20.5 | 20.5 | 0 | -0.5 | 0 | -0.5 | 0 | 0
袖臂袋 | 14 | 14 | 15 | 15 | 16.5 | 16.5 | 0 | 0 | 0 | 0 | 0 | 0
内挂面袋 | 16 | 16 | 17 | 17 | 18.5 | 18.5 | -0.5 | 0 | -0.5 | 0 | 0 | 0
备注：
初期请洗测2-3件，有问题的另加测量数量。 | [6 empty] | 验货时间：2022.8.20 |  | 跟单QC:周苑 |  | 工厂负责人：孙晓伟

## 尾期
QC出货报告书
订单类别 | 探路者 |  | 款号 | TADDAK91059 | 产品名称 | 男式羽绒滑雪服 |  | 生产工厂 | 大连新帛
订单数量 | 600 |  | 合同日期 | 2022-10-15 |  |  | 检验资料确认
色/号型数 | 2 | 6 | 交货形式 | 天津NDC |  |  | 面料第三方合格报告 |  | 有 | 无
验货次数 | 第二次 |  | 非直发 |  | 天津库 | 直发 | 成品第三方合格报告 |  | 有 | 无
验货数量 | 32 |  | 入仓数量 |  | 218 |  | 中期检验报告 |  | 有 | 无
检验方式 | 全检 | 抽检 | 免检 | 复检 | 再复检
中期检验重大改善项目 |  | 有 | 无 | 改善结果
全色耐洗水测试 |  | 有 | 无 | 洗后结果
【附属资料确认】
洗水唛 | 正 | 误 |  | 印、绣花 | 正 | 误 |  | 装箱数量 | 正 | 误
合格证 | 正 | 误 |  | 缝纫用线 | 正 | 误 |  | 箱唛表示 | 正 | 误
吊牌 | 正 | 误 |  | 包装方式 | 正 | 误 |  | 纸箱规格 | 正 | 误
【检验时成品完成情况及检验明细】
①成品完成比例（%）：100%
②检验明细：动力蓝：103#-112#
黑色：77#~92#.
②规格异常情况 |  | 有 | 无
情况说明：
【问题点描述】
1.后育克线头；
2.里料有脏污；
3.袖侧缝有线毛。
【检验结果】
合格：（正常接收） |  |  | 不合格： |  | ①返工翻修 |  | ②让步接受 |  | ③拒绝接收
备注： | 请按照以上提出的问题点改正
检验部门 | 服装QC部门 |  | 检验人 | 周苑 | 查验时间 | 2022-10-07 | 工厂负责人 |  | 孙晓伟

## 尾期尺寸表
QC规格测量表
款号 | TAHHAK91053 |  | 品名 | 男式羽绒滑雪服 |  |  | 生产工厂 | 大连新帛
部位名称 | 指示规格 FINAL SPEC | [5 empty] | 样品规格 SAMPLE SPEC
| S | M | L | XL | XXL | XXXL | S | M | L | XL | XXL | XXXL
[7 empty] | 动力蓝 | 黑色 | 动力蓝 | 黑色 | 动力蓝 | 黑色
后中长 | 81 | 82 | 84 | 86 | 88 | 89 | -0.2 0 | -0.3 0 | 0 +0.5 | +0.5 0 | -0.5 0 | 0 0
前中长 | 78 | 79 | 81 | 83 | 85 | 86 | 0 0 | 0 0 | -0.2 0 | -0.5 0 | 0 0 | 0 0
前中拉链长
胸围 | 118 | 122 | 126 | 130 | 134 | 140 | -0.5 -0.5 | 0 0 | 0 0 | 0 0 | 0 0 | 0 0
腰围 | 116 | 120 | 124 | 128 | 133 | 139 | 0 0 | +1 0 | 0 +0.5 | 0 0 | 0 0 | +1 0
摆围 | 116 | 120 | 124 | 128 | 133 | 139 | 0 0 | 0 0 | 0 0 | 0 -0.5 | 0 0 | 0 0
肩宽 | 49.6 | 50.8 | 52 | 53.2 | 54.4 | 55.8 | 0 -0.5 | 0 0 | 0 0 | 0 0 | 0 0 | 0 0
前领高 | 11.5 | 11.5 | 11.5 | 11.5 | 11.5 | 11.5 | 0 0 | 0 0 | 0 0 | 0 0 | 0 0 | 0 0
后领高 | 11 | 11 | 11 | 11 | 11 | 11 | 0 0 | 0 0 | 0 0 | -0.2 0 | 0 -0.3 | 0 -0.2
上领围 | 60.5 | 61.5 | 62.5 | 63.5 | 64.5 | 66 | 0 0 | 0 0 | +0.5 0 | 0 0 | -0.5 0 | 0 0
下领围 | 58 | 59 | 60 | 61 | 62 | 63.5 | 0 -0.5 | -0.5 0 | 0 -0.5 | 0 -0.5 | 0 -0.3 | -0.5 0
肩点袖长 | 65.2 | 65.8 | 67 | 68.2 | 69.4 | 70 | 0 0 | 0 -0.5 | -0.5 0 | -0.3 0 | 0 0 | 0 0
防风裙（拉量） | 113 | 117 | 121 | 125 | 129 | 135 | 0 0 | 0 0 | 0 0 | 0 0 | 0 0 | 0 0
防风裙（平量） | 90 | 94 | 98 | 102 | 106 | 112 | 0 0 | +1 0 | 0 0 | +1 +1 | +1 +1 | 0 +0.5
袖肥/2（参考） | 23.4 | 24.2 | 25 | 25.8 | 26.6 | 27.9 | 0 0.3 | 0 0 | 0 0 | 0 0 | +0.3 0 | 0 0
袖肘围/2 | 19.6 | 20.3 | 21 | 21.7 | 22.4 | 23.4 | 0 0 | 0 0 | 0 0 | 0 0 | 0 0 | 0 0
袖口围/2(松量) | 15 | 15.5 | 16 | 16.5 | 17 | 17.7 | 0 0 | -0.2 0 | 0 0 | 0 0 | 0 0 | 0 0
帽高 | 39 | 39.5 | 40 | 40.5 | 41 | 41.5 | 0 0 | 0.5 0 | 0 +0.5 | +0.5 0 | 0 0 | 0 +0.5
帽宽 | 30 | 30.5 | 31 | 31.5 | 32 | 32.75 | 0.5 0 | 0 -0.5 | 0 0 | 0 0 | 0 0 | 0 -0.5
帽后拉链长 | 42 | 42 | 43 | 43 | 44 | 44 | 0 0 | 0 0 | 0 0 | 0 0 | 0 0 | 0 0
外插手袋口长 | 18 | 18 | 19 | 19 | 20.5 | 20.5 | 0 0 | 0.5 0.5 | 0 0 | 0 0 | +0.5 0 | 0 0
下插手袋口长 | 18 | 18 | 19 | 19 | 20.5 | 20.5 | 0 0 | -1 | 0 0 | 0 0 | -0.5 0 | 0 0
袖臂袋 | 14 | 14 | 15 | 15 | 16.5 | 16.5 | 0 0 | 0 0 | 0 0 | 0 0 | 0 0 | 0 0
内挂面袋 | 16 | 16 | 17 | 17 | 18.5 | 18.5 | 0 0 | 0 0 | -0.5 -0.5 | 0 0 | -0.5 -0.5 | 0 0
备注：
初期请洗测2-3件，有问题的另加测量数量。 | [6 empty] | 验货时间：2022.10.7 |  | 跟单QC:周苑 |  | 工厂负责人：孙晓伟

## 1.面料验布
TOREAD-面料验布测试报告登记表
序号 | 缸号 | 面料布种编号 | 颜色 | 涉及到的款号 | 供应商 | 自检报告 | 匹头条实物样 | 疵点 | 断纱 | 色点 | 色杠 | 折痕 | 合计数量 | 备注
[8 empty] | 数量 | 数量 | 数量 | 数量 | 数量
1 | 1/1 | FW10210/三层 | 黑色 | TADDAK91059 | 山东恒利 | 有 |  | 2 | 1 |  | 1 | 1 | 4 | YES
2 | 1/1 | FW10210/三层 | 黑色 | TADDAK91059 | 山东恒利 | 有 |  | 2 |  | 3 |  |  | 5 | YES
3 | 1/1 | FW10210/三层 | 动力蓝 | TADDAK91059 | 山东恒利 | 有 |  |  |  | 1 | 2 |  | 3 | YES
4 | 1/1 | FW10210/三层 | 动力蓝 | TADDAK91059 | 山东恒利 | 有 |  |  |  | 1 | 4 |  | 5 | YES
制表时间：2022-8-5 | [8 empty] | 测试人签名：姚伟
测试要求： 1、面料到厂第一时间做测试，根据面料的实际情况，可每缸抽取1-2卷过验布机。

## 2.面料缩率
TOREAD-面料缩率检测测试报告登记表
序号 | 供应商 | 缸号 | 面料布种编号（品名） | 颜色 | 涉及到的款号 | 气缩 |  | 水缩 |  | 累计缩率 | 边中差，头尾差，实测结果 | 判定结果是否合格
[6 empty] | 径向百分比 | 纬向百分比 | 径向百分比 | 纬向百分比
1 | 山东恒利 | 1/1 | FW10210/三层 | 黑色 | TADDAK91059 | 0% | 0% | 1% | 0% | 经向1%/纬向0% | 无 | 是
2 | 山东恒利 | 1/1 | FW10210/三层 | 动力蓝 | TADDAK91059 | 0% | 0% | 1% | 0% | 经向1%/纬向0% | 无 | 是
制表时间：2022-8-5 | [6 empty] | 测试人签名：姜秀芬
测试要求： 1、面料到厂第一时间做测试，根据面料的实际情况，可每缸抽取1-2卷测试。 2、取布样中间部位测试，测试大小：50cmX50cm。 3、先烫缩后水洗【同一块面料进行两种测试】。（烫缩：110°-120度；洗缩：30°40分钟洗缩） 4、常规面料醒料24小时，弹力面料必须放料时长达到48小时以上。 5、测试边中色差、头尾色差情况（缝制9宫格查看）。

## 3.面料互染
TOREAD-面辅料互染测试报告登记表
项目 | 供应商 | 缸号 | 面料布种编号 | 颜色 | 涉及到的款号 | 物料1 |  |  | 物料2 |  |  | 物料3 |  |  | 物料4 |  |  | 物料5 |  |  | 结果 | 备注
[6 empty] | 物料编号 | 品名 | 供应商 | 物料编号 | 品名 | 供应商 | 物料编号 | 品名 | 供应商 | 物料编号 | 品名 | 供应商 | 物料编号 | 品名 | 供应商
1 | 山东恒利 | 1 | FW10210/三层 | 黑色 | TADDAK91059 | G20SSZM007 | TOREAD主唛 | 博罗县常美印刷 | G20SSZM011 | TOREAD竖向尺码标 | 博罗县常美印刷 | TAZ14S001-2 | 洗水标 | 广州市宝绅科技 | TY236-65 | 黑色彩红反光装饰胶膜 | 广东盈通 | ZD00199 | 炫彩反光条织带 | 上海锦湾 | OK
[6 empty] | 物料6 |  |  | 物料7 |  |  | 物料8
[6 empty] | 物料编号 | 品名 | 供应商 | 物料编号 | 品名 | 供应商 | 物料编号 | 品名 | 供应商
[6 empty] | JB00251 | 南极仿金属字体TPU标（大） | 浙江伟星 | ZD00198 | TOREAD南北极考察织带 | 东莞泰丰 |  | 眼镜布
2 | 山东恒利 | 1 | FW10210/三层 | 动力蓝 | TADDAK91059 | G20SSZM007 | TOREAD主唛 | 博罗县常美印刷 | G20SSZM011 | TOREAD竖向尺码标 | 博罗县常美印刷 | TAZ14S001-2 | 洗水标 | 广州市宝绅科技 | TY236-65 | 黑色彩红反光装饰胶膜 | 广东盈通 | ZD00199 | 炫彩反光条织带 | 上海锦湾 | OK
[6 empty] | 物料6 |  |  | 物料7 |  |  | 物料8 |  |  | 物料9 |  |  | 物料10
[6 empty] | 物料编号 | 品名 | 供应商 | 物料编号 | 品名 | 供应商 | 物料编号 | 品名 | 供应商 | 物料编号 | 品名 | 供应商 | 物料编号 | 品名 | 供应商
[6 empty] | G20FW1000 | G20FW1000/20D无胆防绒 | 南通东丽 | G20FW1811 | 高弹双面布（黑色） | 无锡恒诺 | G11FW1681 | 经编锦纶弹力小网眼面料（黑色） | 福建乾丰 | G14FW1100 | 140g超细天鹅绒 （黑色） | 福建乾丰 | G09FW0440 | 探路者logo210T（黑色） | 嘉兴台华
[6 empty] | 物料11 |  |  | 物料12 |  |  | 物料13 |  |  | 物料14 |  |  | 物料15
[6 empty] | 物料编号 | 品名 | 供应商 | 物料编号 | 品名 | 供应商 | 物料编号 | 品名 | 供应商 | 物料编号 | 品名 | 供应商 | 物料编号 | 品名 | 供应商
[6 empty] | JB00251 | 南极仿金属字体TPU标（大） | 浙江伟星 | G16SSKK001 | 小号单耳卡扣 | 浙江伟星 | QY00024 | TOREADLOGO弹性漆气眼 | 浙江伟星 | SK00077 | 探路者LOGO哑光漆平面四件扣(1.5) | 浙江伟星 | LP00147 | TOREAD字体镂空海帕龙拉袢（5#拉链含铆钉） | 东莞龙庆
[6 empty] | 物料16 |  |  | 物料17 |  |  | 物料18 |  |  | 物料19 |  |  | 物料20
[6 empty] | 物料编号 | 品名 | 供应商 | 物料编号 | 品名 | 供应商 | 物料编号 | 品名 | 供应商 | 物料编号 | 品名 | 供应商 | 物料编号 | 品名 | 供应商
[6 empty] | LP00148 | TOREAD字体镂空海帕龙拉袢（3#拉链含铆钉） | 东莞龙庆 | ZK00062 | 黑电泳哑光漆金属D型环 | 浙江伟星 | SJ00064 | 轻薄铺胶防滑织带 | 上海锦湾 | BB00004 | 光面对折弹力包边带 （黑色） | 上海锦湾 | MS00018/MS00019 | 魔术贴 | 无锡百和
[6 empty] | 物料21 |  |  | 物料22 |  |  | 物料23 |  |  | 物料24 |  |  | 物料25
[6 empty] | 物料编号 | 品名 | 供应商 | 物料编号 | 品名 | 供应商 | 物料编号 | 品名 | 供应商 | 物料编号 | 品名 | 供应商 | 物料编号 | 品名 | 供应商
[6 empty] | SK00005 | 光面金属四件扣(1.3CM) | 浙江伟星 | ZD00198 | TOREAD南北极考察织带 | 东莞泰丰 | ZD00014 | 订卡织带 | 上海锦湾 | FZ00004 | 小号佛珠 | 浙江伟星 | CS00031 | 见反光条编织弹力绳（黑色） | 东莞泰丰
[6 empty] | 物料26 |  |  | 物料27 |  |  | 物料28 |  |  | 物料29 |  |  | 物料30
[6 empty] | 物料编号 | 品名 | 供应商 | 物料编号 | 品名 | 供应商 | 物料编号 | 品名 | 供应商 | 物料编号 | 品名 | 供应商 | 物料编号 | 品名 | 供应商
[7 empty] | 眼镜布 |  |  | 眼镜布挂钩 |  | KE00623 | 8#树脂双开尾 | KE | KE00064 | 3#尼龙闭尾反装仿防水 | KE | KE00010 | 3#尼龙闭尾反装 | KE
物料31
[6 empty] | 物料编号 | 品名 | 供应商
[6 empty] | KE00009 | 3#尼龙开尾正装 | KE
制表时间：2022-8-8 | [8 empty] | 测试人签名：姜秀芬
测试要求： 1、面辅料到厂第一时间做测试，根据面料的实际情况，每色每缸做。 2、水温40°洗水40分钟，机洗一个程序，洗水共计5次。

## 4.面料静水压
TOREAD-面料5点水压测试报告登记表
日期 | 缸号 | 面料布种编号 | 颜色 | 涉及到的款号 | 供应商 | 上午(时间） | 测试条件 | 下午（时间） | 测试条件 | 加班（时间） | 测试条件 | 结果 | 备注
2022-08-08 | 1/1 | FW10210/三层 | 黑色 | TADDAK91059 | 山东恒利 | 8:05 | 5小时 | 3:30 |  |  |  |  | YES
2022-08-08 | 1/1 | FW10210/三层 | 动力蓝 | TADDAK91059 | 山东恒利 | 8:05 | 5小时 | 3:30 |  |  |  |  | YES
日期 | 批号 | 物料编号 | 颜色 | 涉及到的款号 | 供应商 | 上午(时间） | 测试条件 | 下午（时间） | 测试条件 | 加班（时间） | 测试条件 | 结果 | 备注
2022-08-08 |  | V20211208A | 白色 | TADDAK91059 | 江门美力高 | 8:05 | 5小时 | 3:30 |  |  |  |  | YES
2022-08-08 |  | V20211208A | 白色 | TADDAK91059 | 江门美力高 | 8:05 | 5小时 | 3:30 |  |  |  |  | YES
制表时间：2022-8-5 | [7 empty] | 测试人签名：孙晓伟
测试要求： 1、面料到厂第一时间做测试，根据面料的实际情况，每色每缸抽取1-2卷测试。 2、成衣制作时每天、每款、每色、每号需做水压测试。

## 5.特殊工艺测试
TOREAD-特殊工艺测试报告登记表
项目 | 供应商 | 缸号 | 面料布种编号 | 颜色 | 涉及到的款号 | 使用部位 | 物料工艺1 | 物料工艺2 | 物料工艺3 | 结果 | 备注
洗测1次 | 山东恒利 | 1/1 | FW10210/三层 | 黑色 | TADDAK91059 | 大身拼缝/袋盖，袖袢，门襟，后背，拉链车库/后背 | 双面胶 | 黑色彩虹反光装饰胶膜 |  | OK
洗测2次 | 山东恒利 | 1/1 | FW10211/三层 | 黑色 | TADDAK91059 | 大身拼缝/袋盖，袖袢，门襟，后背，拉链车库/后背 | 双面胶 | 黑色彩虹反光装饰胶膜 |  | OK
洗测3次 | 山东恒利 | 1/1 | FW10212/三层 | 黑色 | TADDAK91059 | 大身拼缝/袋盖，袖袢，门襟，后背，拉链车库/后背 | 双面胶 | 黑色彩虹反光装饰胶膜 |  | OK
洗测4次 | 山东恒利 | 1/1 | FW10213/三层 | 黑色 | TADDAK91059 | 大身拼缝/袋盖，袖袢，门襟，后背，拉链车库/后背 | 双面胶 | 黑色彩虹反光装饰胶膜 |  | OK
洗测5次 | 山东恒利 | 1/1 | FW10214/三层 | 黑色 | TADDAK91059 | 大身拼缝/袋盖，袖袢，门襟，后背，拉链车库/后背 | 双面胶 | 黑色彩虹反光装饰胶膜 |  | OK
洗测1次 | 山东恒利 | 1/1 | FW10215/三层 | 动力蓝 | TADDAK91059 | 大身拼缝/袋盖，袖袢，门襟，后背，拉链车库/后背 | 双面胶 | 黑色彩虹反光装饰胶膜 |  | OK
洗测2次 | 山东恒利 | 1/1 | FW10216/三层 | 动力蓝 | TADDAK91059 | 大身拼缝/袋盖，袖袢，门襟，后背，拉链车库/后背 | 双面胶 | 黑色彩虹反光装饰胶膜 |  | OK
洗测3次 | 山东恒利 | 1/1 | FW10217/三层 | 动力蓝 | TADDAK91059 | 大身拼缝/袋盖，袖袢，门襟，后背，拉链车库/后背 | 双面胶 | 黑色彩虹反光装饰胶膜 |  | OK
洗测4次 | 山东恒利 | 1/1 | FW10218/三层 | 动力蓝 | TADDAK91059 | 大身拼缝/袋盖，袖袢，门襟，后背，拉链车库/后背 | 双面胶 | 黑色彩虹反光装饰胶膜 |  | OK
洗测5次 | 山东恒利 | 1/1 | FW10219/三层 | 动力蓝 | TADDAK91059 | 大身拼缝/袋盖，袖袢，门襟，后背，拉链车库/后背 | 双面胶 | 黑色彩虹反光装饰胶膜 |  | OK
制表时间：2022-8-5 | [6 empty] | 测试人签名：姜秀芬
测试要求： 1、胶条、装饰胶膜、印花类、生粘、激光开孔类 2、每款上线前做测试。 3、水温40°洗水40分钟，机洗一个程序，洗水共计5次。

## 6.织带类缩率测试
TOREAD - 织带类缩率测试报告登记表
序号 | 供应商 | 物料编号 | 颜色 | 涉及到的款号 | 气烫缩 | 水缩 | 累计缩率 | 判定结果是否合格
[5 empty] | 经向百分比 | 径向百分比
1 | 东莞泰丰 | 见反光条编织弹力绳 | 黑色 | TADDAK91059 | 4.5% | 0% | 4.5% | YES
2 | 上海锦湾 | 光面对折弹力包边带 | 黑色 | TADDAK91059 | 5.5% | 0.5% | 6% | NO
3 | 上海锦湾 | 轻薄铺胶防滑织带 | 黑色 | TADDAK91059 | 4% | 0.5% | 4.5% | YES
制表时间：2022-8-5 |  |  |  |  | 测试人签名：姜秀芬
测试要求： 1、织带及弹力织带、像根松紧、包边条等到厂后第一时间，做测试。