## Sheet1
QC规格测量表
款号 | TAJJAL82588 |  | 品名 | 女士短袖T恤 |  |  | 生产工厂 | 中山源莱美
部位名称 | 指示规格 FINAL SPEC | [5 empty] | 样品规格 SAMPLE SPEC
| S | M | L | XL | XXL | XXXL |  |  |  |  | 玲草蓝 | 玲草蓝
| 155/84B | 160/88B | 165/92B | 170/96B | 175/100B | 180/104B | S | M | L | XL | XXL | XXL洗前/
后中长 | 62 | 64 | 66 | 68 | 69 | 70 |  |  |  |  | -0.5 | -1
胸围 | 108 | 112 | 116 | 120 | 126 | 132 |  |  |  |  | -2 | -2
摆围 | 104 | 108 | 112 | 117 | 123 | 130 |  |  |  |  | -2 | -1
肩宽 | 37.5 | 38.5 | 39.5 | 40.5 | 41.7 | 42.9 |  |  |  |  | -1.2 | -1.2
肩点短袖长 | 25.5 | 26 | 26.5 | 27 | 27.5 | 28 |  |  |  |  | +0 | +0
袖肥/2（参考值） | 21.3 | 22 | 22.7 | 23.4 | 24.35 | 25.3 |  |  |  |  | -0.4 | -0.4
短袖口/2 | 17.2 | 18 | 18.8 | 19.6 | 20.7 | 21.8 |  |  |  |  | +0 | -0.2
大货首件
备注：
1、 正常出货测量规格不少于全色、岔开全码各5件，有问题的另加测量数量。
2、 表2是洗前/后规格表，表3是测量规格表。 | [6 empty] | 验货时间： |  | 跟单QC： |  | 工厂负责人：