## 工作内容
生产工厂前期资料准备：
1 | 下单明细及货期进度
2 | 收集工艺资料
3 | 产前样衣分析
4 | 工厂排产计划收集
5 | 开裁前召开产前会议并拍照
6 | 工厂业务每周3下班前提交（每周生产进度表)
7 | 面料辅料到厂7个工作日内完成抽检记录（6个表格）；检验结果回执给材料商、探路者质量负责人（QC）
首期验货资料及条件：
1 | 生产线出成品10件左右
2 | 业务员提前3个工作日发OA验货申请
3 | 查看面料辅料的验货记录，按款核对清楚并提交给探路者质量负责人（QC）（Excel格式）（1-6测试表）
4 | 跟踪面料辅料到厂7个工作日内验货过程
5 | 提交实物检验图片和视频
6 | 工厂检验员拍照首期验货过程及生产线情况，（洗标主标，问题点
7 | 寄3-5件给QC洗测（熨烫平整），我司留底一件首件，并发OA说明
8 | 工厂首件验货填写（首期验货报告）+洗水前后规格表（Excel格式）
9 | OA申请首期：格式写明上线时间、已出成品件数、寄评定样衣明细、收件人、快递单号。
中期验货资料及条件：
1 | 生产线下50%，包装20%
2 | 业务员提前3个工作日发OA中期验货申请
3 | 提交并核对面料第3方检测报告内各项功能信息与洗标及吊牌是否吻合
4 | 齐色错码各号型2件给我司QC洗测，并发QA说明
5 | 工厂检验员拍照和拍视频中期验货过程及生产线情况（纸箱，未拆袋产品，洗标主标，合格证，问题产品
6 | 工厂中期验货填写(中期验货报告)+测量成衣洗水前后尺寸表（Excel格式）
7 | OA申请中期：格式写明已出成品件数、已包装数量、寄评定样衣明细、收件人、快递单号。
尾期验货资料及条件：
1 | 全部下机，包装95%
2 | 业务员提前5个工作日发OA尾期验货申请
3 | 提交并核对面料和成衣第3方检测报告各项功能及吊牌信息是否吻合
4 | 工厂验货过程视频和拍照片（纸箱，未拆袋的产品，合格证及功能吊牌+各色组洗标主标，问题产品，称重照片。
5 | 工厂尾期验货填写（尾期验货报告）+齐色错码各3件以上规格测量尺寸表（Excel格式）
6 | 按公司要求按出货量比例抽验，并记录抽箱号及问题产品和数量
7 | OA申请尾期：格式写明已包装完成款式、数量、自验货时间（直发款约验货时间）、出货箱单。
注：适用于自主管理类工厂

## 尾期
QC出货报告书
订单类别 | 探路者徒步外套 |  | 款号 | TAJJAL81023 |  |  |  | 生产工厂 | 澳森
订单数量 | 2764 |  | 合同日期 | 2023-01-15 |  |  | 检验资料确认
色/号型数 | 3 | 6 | 交货形式 |  |  |  | 面料第三方合格报告 |  | 有 | 无
验货次数 | 1 |  | 非直发 | 苏州库 | 天津库 | 直发 | 成品第三方合格报告 |  | 有 | 无
验货数量 | 125 |  | 入仓数量 |  | 2746 |  | 中期检验报告 |  | 有 | 无
检验方式 | 全检 | 抽检 | 免检 | 复检 | 再复检 | 采购凭证编号：
中期检验重大改善项目 |  | 有 | 无 | 改善结果 | 已改善
全色耐洗水测试 |  | 有 | 无 | 洗后结果 | 无异常 | 洗水前后缩量正常
【附属资料确认】
洗水唛 | 正 | 误 |  | 印、绣花 | 正 | 误 |  | 装箱数量 | 正 | 误
合格证 | 正 | 误 |  | 缝纫用线 | 正 | 误 |  | 箱唛表示 | 正 | 误
吊牌 | 正 | 误 |  | 包装方式 | 正 | 误 |  | 纸箱规格 | 正 | 误
【检验时成品完成情况及检验明细】
①成品完成比例（%）：95%
②检验明细：
黑色：S：M、L、XL、XXL、XXXL各三件
高级灰：S：M、L、XL、XXL、XXXL各三件
藏蓝: S：M、L、XL、XXL、XXXL各三件
②规格异常情况 |  | 有 | 无
情况说明：
【问题点描述】
门襟拉链不直顺
上领吃皱
门襟下整烫起皱
【检验结果】
合格：（正常接收） |  |  | 不合格： |  | ①返工翻修 |  | ②让步接受 |  | ③拒绝接收
备注： | 请按照以上提出的问题点改正
检验部门 | 服装QC部门 |  | 检验人 | 佟海凤 | 查验时间 | 2023-01-14 | 工厂负责人 |  | 倪明航

## 验货尺寸表
QC规格测量表
款号 | TAJJAL81023 |  | 品名 | 探路者徒步外套 |  |  | 生产工厂 | 澳森
部位名称 | 指示规格 FINAL SPEC | [5 empty] | 样品规格 SAMPLE SPEC
| S | M | L | XL | XXL | XXXL |  | S | M | L | XL | XXL | XXXL
| 165/88B | 170/92B | 175/96B | 18/100B | 185/104B | 190/108B |  | 165/88B | 170/92B | 175/96B | 18/100B | 185/104B | 190/108B
后中长 | 67 | 68 | 70 | 72 | 74 | 75 |  | +0.5/+0.5/0 | -0.5/-0.5/-0.5 | -1/-1/-1 | -0.5/-0.5/-0.5 | 0/0/-0.3 | -0.5/-0.5/-0.5
前中长 | 20.5 | 21 | 21.5 | 22 | 22.5 | 23 |  | 0/0/0 | 0/0/-0.5 | 0/0/0 | 0/0/0 | 0/0/0 | 0/0/0
胸围 | 100 | 104 | 108 | 112 | 116 | 122 |  | -1/-1/-1 | 0/+1/0 | +1/-1/-1.5 | -1/-1/-1 | +1/0/-1 | +1/0-1/+1
腰围 | 94 | 98 | 102 | 106 | 111 | 117 |  | +1.5/+2/+1.5 | -0.5/0/0 | +1.5/+1/0 | -1/+1/+1 | 0/0/0 | 0/+1/+1
摆围 | 98 | 102 | 106 | 110 | 115 | 121 |  | +1/+1/+1 | -0.3/-0.4/-0.3 | -0.5/0/0 | 0/-1/-0.7 | 0/0/0 | -1/-1/-1
肩宽 | 43.6 | 44.8 | 46 | 47.2 | 48.4 | 49.8 |  | +0.4/-0.7/-0.7 | -0.7/-0.7/-0.8 | -0.5/-0.5/-0.5 | 0/0/0 | 0/0/0 | -0.3/0/0
肩点袖长 | 60.2 | 60.8 | 62 | 63.2 | 64.4 | 65 |  | 0/0/0 | 0/0/0-+0.3 | -0.3/-0.7/-1 | 0/0/0 | -0.4/-0.3/-0.4 | 0/-0.5/0
袖肥1/2 | 17.9 | 18.7 | 19.5 | 20.3 | 21.1 | 22.4 |  | 0/0/0 | 0/0/0 | 0/0/0 | 0/0/0 | +0.4/0/0 | +0.6/0/0
袖肘围1/2 | 15.1 | 15.8 | 16.5 | 17.2 | 17.9 | 18.9 |  | 0/0/0 | 0/0/0 | 0/0/0 | 0/0/0 | 0/0/0 | 0/0/0
袖口围1/2 | 10 | 10.5 | 11 | 11.5 | 12 | 12.7 |  | 0/0/0 | 0/0/0 | -0.2/0/0 | 0/-0.3/0 | -0.4/0/0 | 0/-0.2/0
备注：
齐色齐码各2-3件，有问题的另加测量数量。
[7 empty] | 验货时间：2023/1/3 |  | 跟单QC: |  | 工厂负责人： | 佟海凤