## 尾期
QC出货报告书
订单类别 | 探路者 |  | 款号 | TAMMAL81596 |  | 男式旅行裤 |  | 生产工厂 | 天津探越
订单数量 | 4961 |  | 合同日期 | 2023-02-25 |  |  | 检验资料确认
色/号型数 | 3 | 6 | 交货形式 | 送货 |  |  | 面料第三方合格报告 |  | 有 | 无
验货次数 | 2 | [5 empty] | 成品第三方合格报告 |  | 有 | 无
验货数量 | 125 |  | 入仓数量 | 1615 |  |  | 中期检验报告 |  | 有 | 无
检验方式 | 全检 | 抽检 | 免检 | 复检 | 再复检
中期检验重大改善项目 |  | 有 | 无 | 改善结果 | 已改善
全色耐洗水测试 |  | 有 | 无 | 洗后结果 | 无异常 | 洗水前后缩量正常
【附属资料确认】
洗水唛 | 正 | 误 |  | 印、绣花 | 正 | 误 |  | 装箱数量 | 正 | 误
合格证 | 正 | 误 |  | 缝纫用线 | 正 | 误 |  | 箱唛表示 | 正 | 误
吊牌 | 正 | 误 |  | 包装方式 | 正 | 误 |  | 纸箱规格 | 正 | 误
【检验时成品完成情况及检验明细】
①成品完成比例（%）：95%
②检验明细：
黑色 （ M L XL XXL XXXL）31.44.41.40.20.34
②规格异常情况 |  | 有 | 无
情况说明：
【问题点描述】
1.断线1件
2.开胶1件
【检验结果】
合格：（正常接收） |  |  | 不合格： |  | ①返工翻修 |  | ②让步接受 |  | ③拒绝接收
备注：
此次出货1615件，按照探路者要求抽箱验货125件，返修2件，未超标，同意出货。
检验部门 | 品控部 |  | 检验人 | 杨金玲 | 查验时间 | 2023-03-11 | 工厂负责人 |  | 李

## 验货尺寸表
QC规格测量表
款号 | TAMMAL81596 |  | 品名 | 男式旅行裤 |  |  | 探越
| 指示规格 FINAL SPAC | [5 empty] | 样品规格 FINAL SPAC
| S | M | L | XL | XXL | XXXL | 黑色S | 黑色M | 黑色L | 黑色XL | 黑色XXL | 黑色XXXL
| 165/80B | 170/84B | 175/88B | 180/92B | 185/96B | 190/100B | 165/80B | 170/84B | 175/88B | 180/92B | 185/96B | 190/100B
裤外侧长 | 91.8 | 93.9 | 96 | 98.1 | 100.2 | 102.3 | +0.5 +1.4 | +1 +1.2 | +1 +0.5 | +1.2 +0.5 | +1 +0.5 | +1.3 +0.5
臀围 | 97.8 | 101.4 | 105 | 109 | 113 | 117 | +0.5 +1 | -0.5 0 | +0.5 +0.5 | +0.5 +1.2 | +0.5 +0.5 | 0 +0.5
腿围/2 | 30.2 | 31.35 | 32.5 | 33.8 | 35.1 | 36.4 | 0 +1.2 | +1 +0.7 | 0 +1.1 | 0 +1 | +0.6 0 | +0.5 0
膝围/2 | 21.6 | 22.3 | 23 | 23.7 | 24.4 | 25.3 | +1 +1 | 0 0 | +1 +1 | +0.5 +0.5 | +1 +1 | +1 +1
脚口/2（长裤） | 15 | 15.5 | 16 | 16.5 | 17 | 17.7 | -0.5 0 | 0 0 | -0.8 0 | -0.5 0 | -0.5 -0.5 | -0.6 -0.5
前裆长 含腰 | 27.7 | 28.4 | 29 | 29.6 | 30.3 | 30.9 | +0.5 +1 | -0.5 0 | +0.5 +0.5 | +0.5 +1 | +0.5 +0.5 | 0 +0.5
后裆长 含腰 | 39.2 | 40.1 | 41 | 42.1 | 43.2 | 44.3 | +0.6 0 | +0.3 0 | +0.5 +0.5 | +0.7 0 | -0.6 +0.4 | -0.6 +0.4