## 尾期
QC出货报告书
订单类别 | 探路者 |  | 款号 | TAMMFL82336 |  | 女式徒步长裤 |  | 生产工厂 | 天津探越
订单数量 | 230 |  | 合同日期 | 2023/2/30 |  |  | 检验资料确认
色/号型数 | 2 | 6 | 交货形式 | 送货 |  |  | 面料第三方合格报告 |  | 有 | 无
验货次数 | 1 | [5 empty] | 成品第三方合格报告 |  | 有 | 无
验货数量 | 32 |  | 入仓数量 | 230 |  |  | 中期检验报告 |  | 有 | 无
检验方式 | 全检 | 抽检 | 免检 | 复检 | 再复检
中期检验重大改善项目 |  | 有 | 无 | 改善结果 | 已改善
全色耐洗水测试 |  | 有 | 无 | 洗后结果 | 无异常 | 洗水前后缩量正常
【附属资料确认】
洗水唛 | 正 | 误 |  | 印、绣花 | 正 | 误 |  | 装箱数量 | 正 | 误
合格证 | 正 | 误 |  | 缝纫用线 | 正 | 误 |  | 箱唛表示 | 正 | 误
吊牌 | 正 | 误 |  | 包装方式 | 正 | 误 |  | 纸箱规格 | 正 | 误
【检验时成品完成情况及检验明细】
①成品完成比例（%）：95%
②检验明细：
高级灰 （ M L XL XXL XXXL）1.5.6
明灰（ M L XL XXL XXXL）2.3.4
②规格异常情况 |  | 有 | 无
情况说明：
【问题点描述】
1.脏污1件，
【检验结果】
合格：（正常接收） |  |  | 不合格： |  | ①返工翻修 |  | ②让步接受 |  | ③拒绝接收
备注：
此次出货230件，按照探路者要求抽箱验货32件，返修0件，未超标，同意出货。
检验部门 | 品控部 |  | 检验人 | 杨金玲 | 查验时间 | 2023-04-16 | 工厂负责人 |  | 李

## 验货尺寸表
QC规格测量表
款号 | TAMMFL82336 |  | 品名 | 女式徒步长裤 |  |  | 女式徒步长裤
| 指示规格 FINAL SPAC | [5 empty] | 样品规格 FINAL SPAC
| S | M | L | XL | XXL | XXXL | S明灰 | M明灰 | L明灰 | 高级灰XL | 高级灰XXL | 高级灰XXXL
| 155/74B | 160/78B | 165/82B | 170/86B | 175/90B | 180/94B | 165/80B | 170/84B | 175/88B | 180/92B | 185/96B | 190/100B
裤外侧长 | 97.9 | 100 | 102.1 | 104.2 | 106.3 | 108.4 | -0.8√-0.8 | 0.0.+1 | +0.5+1.2 | -1-0.8+1 | √+1.1+1.2 | 0.0.+1
内裆长 | 70.5 | 72 | 73.5 | 75 | 76.5 | 78 | √+1+1.2 | 1.0.0 | 0.0 | .0.0+0.6 | 0.0 | 1.0.0
腰围平量 | 66 | 70 | 74 | 79 | 85 | 91 | +0.6+1-1 | 0.0.+1 | 1.0.0. | 0.0.-0.6 | 1.0.0 | 0.0.+1
腰围拉量 | 90 | 94 | 98 | 103 | 109 | 115 | -0.7.0 | 1.0.0 | 1+0.6 | -0.2 | 1+0.6 | 1.0.0
臀围 | 92.4 | 96 | 100 | 104 | 108 | 112 | 0.3.0.0 | .0.0 | 1+0.7 | 0.8 | 1+0.7 | .0.0
腿围/2，裆底2cm | 27.35 | 28.5 | 29.8 | 31.1 | 32.4 | 33.7 | -0.8√-0.8 | .0.0—0.6 | -0.2√ | 1√2 | -0.2√ | .0.0—0.6
膝围/2 | 20.3 | 21 | 21.7 | 22.4 | 23.3 | 24.2 | 1.3√ | 3√√ | 1+0.8 | 1.8 | 1+0.8 | 3√√
脚口/2（长裤） | 16.5 | 17 | 17.5 | 18 | 18.7 | 19.4 | .0.0+1.1 | √√+0.6 | .0.0 | .0.0 | .0.0 | √√+0.6