## AQL2.5验货
探路者尾期验货抽验标准
|  | AQL1.0 |  | AQL2.5 |  | AQL4.0
整批数量 | 抽验数量 | Ac | Re | Ac | Re | Ac | Re
≤90 | 13 | 0 | 1 | 0 | 1 | 1 | 2
91-150 | 20 | 0 | 1 | 1 | 2 | 2 | 3
151-280 | 32 | 0 | 1 | 2 | 3 | 3 | 4
281-500 | 50 | 1 | 2 | 3 | 4 | 5 | 6
501-1200 | 80 | 2 | 3 | 5 | 6 | 7 | 8
1201-3200 | 125 | 3 | 4 | 7 | 8 | 10 | 11
3201-10000 | 200 | 5 | 6 | 10 | 11 | 14 | 15
10001-35000 | 315 | 7 | 8 | 14 | 15 | 21 | 22
注：探路者验货按照AQL2.5验货标准实行

## 首期
TOREAD-首件（首批）检验报告书
订单类别 | 探路者 |  | 合同签订方 |  | 天光 |  | 生产工厂 | 东港柏林
订单基础信息 |  |  | 生产•出货进度 |  |  |  | 指示•确认资料
款号 | TAMMAM81235 |  | 合同交期 |  | 2024.1.15/2.20 |  | 产前确认样 |  | 有 | 无
品名 | 男式徒步长裤 |  | 上线日 |  | 2023.12.4 |  | 原辅材料卡 |  | 有 | 无
色/号型数 | 4 | 6 | 缝制预计完成日 |  | 2024.2.4 |  | 大货面料确认样 |  | 有 | 无
订单数量 | 33486 |  | 包装预计完成日 |  | 2024.2.8 |  | 印花、刺绣确认样 |  | 有 | 无
|  |  | 预计发货时间 |  | 2024.1.12/2.15 |  | 洗唛、合格证指示资料 |  | 有 | 无
确认资料缺失内容说明：
【工艺确认】
原材料 | 正 | 误 |  | 印、绣花 | 正 | 误 | 无此工艺 | 洗水唛 | 正 | 误
辅料使用 | 正 | 误 |  | 胶膜工艺 | 正 | 误 | 无此工艺 | 合格证 | 正 | 误
制作工艺 | 正 | 误 |  | 压胶水压 | OK | NG | 无此工艺 | 缝纫用线 | 正 | 误
补充事项：
【面料品质确认】
物性检测 | OK | NG |  | 面料颜色 | OK | NG |  | 互染测试 | OK | NG
外观查验 | OK | NG |  | 面料缸差 | OK | NG |  | 水洗缩率 | OK | NG
问题描述：
【裁剪完成情况】
①裁剪完成比例（%）：
号型 颜色 | XXS | XS | S | M | L | XL | XXL | XXXL | XXXXL | 未裁齐原因
黑色 |  |  | 100% | 30% | 30% | 30% | 30% | 50% |  | 陆续裁剪
蓝岩黑 |  |  | 100% | 30% | 30% | 30% | 30% | 100% |  | 陆续裁剪
地茶色 |  |  | 100% | 30% | 30% | 30% | 30% | 100% |  | 陆续裁剪
山影灰 |  |  | 100% | 30% | 30% | 30% | 30% | 100% |  | 陆续裁剪
【成品检查明细】★颜色、数量需要写清楚
地茶色L#5件
【规格确认】
①规格测量明细以插入附件形式列明，并注明洗前洗后规格
②规格异常情况 |  | 有 | 无 | 备注：
【问题点与指导项目】 ★的问题应添加照片说明（包括成品及半成品检查）
1.侧袋拉链起浪
2.0.1CM明线宽
3.转移标有不良
以上问题请及时改正。
【耐洗水确认】
粘衬 | OK | NG | 无此工艺 | 胶膜 | OK | NG | 无此工艺 | 扭曲 | OK | NG
印、绣花 | OK | NG | 无此工艺 | 压胶水压 | OK | NG | 无此工艺 | 水洗缩率 | OK | NG
补充事项：
【重大改善说明及整改复核时间】
检验部门 | 服装品控部 |  | 检验担当 |  | 查验时间 |  | 工厂负责人
【整改结果】
检验部门 | 服装品控部 |  | 检验担当 | 周苑 | 复核时间 | 2023.12.9 | 工厂负责人 |  | 张爱萍

## 洗水尺寸表
款号 | TAMMAM81235 |  | 品名 | 男式徒步长裤 |  |  | 生产工厂 | 东港柏林
部位名称 | 指示规格 FINAL SPEC | [5 empty] | 样品规格 SAMPLE SPEC
| S | M | L | XL | XXL | XXXL | 地茶色L#1 | 地茶色L#2
| 165/80B | 170/84B | 175/88B | 180/92B | 185/96B | 190/100B | 洗前/洗后 | 洗前/洗后
裤外侧长（参考值） | 98.8 | 100.9 | 103 | 105.1 | 107.2 | 109.3 | +2/+0.5 | +3/+1
腰围 平量 | 78 | 82 | 86 | 90 | 95 | 101 | 0/0 | 0/0
臀围 | 98.8 | 102.4 | 106 | 110 | 114 | 118 | +0.5/0 | +1/+0.5
腿围/2 | 30.7 | 31.85 | 33 | 34.3 | 35.6 | 36.9 | 0/0 | +0.4/+0.2
膝围/2 | 22.1 | 22.8 | 23.5 | 24.2 | 24.9 | 25.8 | -0.2/-0.3 | -0.2/-0.4
脚口/2 | 18.5 | 19 | 19.5 | 20 | 20.5 | 21.2 | -0.2/-0.4 | 0/-0.2
前裆长 含腰 | 27.7 | 28.4 | 29 | 29.6 | 30.3 | 30.9 | +0.2/0 | +0.5/+0.3
后裆长 含腰 | 41 | 41.9 | 42.8 | 43.9 | 45 | 46.1 | +0.5/+0.2 | +0.6/+0.4
备注：
初期请洗测2-3件，有问题的另加测量数量。
[7 empty] | 验货时间：2023.12.10 |  | 跟单QC:周苑 | 工厂负责人： | 张爱萍

## 中期
TOREAD-QC中期检验报告书
订单类别 | 探路者 |  | 合同签订方 |  | 天光 |  | 生产工厂 | 东港柏林
订单基础信息 |  |  | 生产•出货进度 |  |  |  | 指示•确认资料
款号 | TAMMAM81235 |  | 合同交期 |  | 2024.1.15/2.20 |  | 首件检验报告 |  | 有 | 无
品名 | 男式徒步长裤 |  | 裁剪完成数量 |  | 18000 |  | 首件检验未尽事项 |  | 有 | 无
色/号型数 | 4 | 6 | 缝制完成数量 |  | 12000 |  | 首件检验未尽事项内容
订单数量 | 33486 |  | 包装完成数量 |  | 11000
|  |  | 预计发货时间 |  | 2024.1.12/2.15
【附属资料确认】
原材料 | 正 | 误 |  | 洗水唛 | 正 | 误 |  | 印、绣花 | 正 | 误
辅料使用 | 正 | 误 |  | 合格证 | 正 | 误 |  | 缝纫用线 | 正 | 误
备注：
【检验明细】：检验明细（要求齐色、齐号至少10件检查）
黑色：S#、XXL#各5件 |  |  |  | 地茶色：M#5件
山影灰：L#5件 |  |  |  | 蓝岩黑：XL#、XXXL#各5件
【耐水洗测试】：耐洗水测试明细（要求齐色、齐号）
【规格确认】
①规格测量明细以插入附件形式列明，并注明洗前洗后规格
②规格异常情况 |  | 有 | 无
说明：
【耐洗水确认】
粘衬 | OK | NG | 无此工艺 | 胶膜 | OK | NG | 无此工艺 | 扭曲 | OK | NG
印、绣花 | OK | NG | 无此工艺 | 压胶水压 | OK | NG | 无此工艺 | 水洗缩率 | OK | NG
补充事项：
【问题点与指导项目】 ★的问题应添加照片说明
1.兜口压褶
2.侧兜拉链起浪
以上问题请及时改正。
【整改的严重缺陷及整改复核时间】
备注：
检验部门 | 服装品控部 |  | 检验担当 |  | 查验时间 |  | 工厂负责人
【整改结果】
检验部门 | 服装品控部 |  | 检验担当 | 周苑 | 查验时间 | 2023.12.28 | 工厂负责人 |  | 张爱萍

## 中期验货尺寸表
款号 | TAMMAM81235 |  | 品名 | 男式徒步长裤 |  |  | 生产工厂 | 东港柏林
部位名称 | 指示规格 FINAL SPEC | [5 empty] | 样品规格 SAMPLE SPEC
| S | M | L | XL | XXL | XXXL | S | M | L | XL | XXL | XXXL
| 165/80B | 170/84B | 175/88B | 180/92B | 185/96B | 190/100B | 黑色 | 地茶色 | 山影灰 | 蓝岩黑 | 黑色 | 蓝岩黑
裤外侧长（参考值） | 98.8 | 100.9 | 103 | 105.1 | 107.2 | 109.3 | +3+3.5 | +4+3 | +3+3 | +4+4 | +3+2.5 | +4+4
腰围 平量 | 78 | 82 | 86 | 90 | 95 | 101 | -10 | 0-0.6 | -1-1 | +0.50 | -1+0.4 | 0+0.7
臀围 | 98.8 | 102.4 | 106 | 110 | 114 | 118 | -0.6-1 | +1.20 | 0+1 | -1-0.8 | -1-1 | 0+1.5
腿围/2 | 30.7 | 31.85 | 33 | 34.3 | 35.6 | 36.9 | +0.4-0.2 | +0.50 | -0.3+0.4 | -0.3-0.2 | -0.5-0.3 | -0.2+0.6
膝围/2 | 22.1 | 22.8 | 23.5 | 24.2 | 24.9 | 25.8 | -0.20 | +0.3+0.2 | -0.2-0.2 | -0.2+0.2 | -0.3-0.5 | 0-0.2
脚口/2 | 18.5 | 19 | 19.5 | 20 | 20.5 | 21.2 | 00 | 00 | 00 | 00 | 00 | 00
前裆长 含腰 | 27.7 | 28.4 | 29 | 29.6 | 30.3 | 30.9 | 00 | 00 | 00 | 00 | 00 | 00
后裆长 含腰 | 41 | 41.9 | 42.8 | 43.9 | 45 | 46.1 | 00 | 00 | 00 | 00 | 00 | 00
备注：
初期请洗测2-3件，有问题的另加测量数量。
[7 empty] | 验货时间：2024.12.29 |  | 跟单QC:周苑 |  | 工厂负责人：张爱萍

## 尾期1
QC出货报告书
订单类别 | 探路者 |  | 款号 | TAMMAM81235 | 产品名称 | 男式徒步长裤 |  | 生产工厂 | 东港柏林
订单数量 | 33486 |  | 合同日期 | 2024.1.15 |  |  | 检验资料确认
色/号型数 | 4 | 6 | 交货形式 |  |  |  | 面料第三方合格报告 |  | 有 | 无
验货次数 | 1 |  | 非直发 | 电商 | 天津NDC库 | 直发 | 成品第三方合格报告 |  | 有 | 无
验货数量 | 100/345 |  | 入仓数量 | 1005 | 18669 |  | 中期检验报告 |  | 有 | 无
采购凭证号 | CGDD23101000089
检验方式 | 全检 | 抽检 | 免检 | 复检 | 再复检
中期检验重大改善项目 |  | 有 | 无 | 改善结果 | 已改善
全色耐洗水测试 |  | 有 | 无 | 洗后结果 | 无异常 | 洗水前后缩量正常
【附属资料确认】
洗水唛 | 正 | 误 |  | 印、绣花 | 正 | 误 |  | 装箱数量 | 正 | 误
合格证 | 正 | 误 |  | 缝纫用线 | 正 | 误 |  | 箱唛表示 | 正 | 误
吊牌 | 正 | 误 |  | 包装方式 | 正 | 误 |  | 纸箱规格 | 正 | 误
【检验时成品完成情况及检验明细】
①成品完成比例（%）：95%
②检验明细：黑色：495#、638#、512#、393#、466#、/ 黑色：506#、736#、708#、531#、429#、571#、
蓝岩黑：156#、159#、162#、290#、163#、/ 蓝岩黑：310#、274#、265#、146#、761#、280#、
地茶色：99#、85#、95#、29#、44#、51#
山影灰：56#、63#、70#、74#、155#、
电商：共抽验10箱，每箱10件，合计：100件 NDC仓：共抽验23箱，每箱15件，合计：345件
②规格异常情况 |  | 有 | 无
情况说明：
【问题点描述】
1.烫折皱3件
2.脏污少量
3.压皱3件
4.吃纵不匀2件
5.标不好1件
6.兜口压皱较多
【检验结果】
合格：（正常接收） |  |  | 不合格： |  | ①返工翻修 |  | ②让步接受 |  | ③拒绝接收
备注： | 请按照以上提出的问题点改正
此订单33486件，此次出货电商1005件/NDC18669件，按照AQL2.5的抽验要求，抽验445件，不良数量9件，在允许范围内，可以出货
检验部门 | 服装QC部门 |  | 检验人 | 周苑 | 查验时间 | 2024.1.19 | 工厂负责人 |  | 张爱萍

## 验货尺寸表1
款号 | TAMMAM81235 |  | 品名 | 男式徒步长裤 |  |  | 生产工厂 | 东港柏林
部位名称 | 指示规格 FINAL SPEC | [5 empty] | 样品规格 SAMPLE SPEC
| S | M | L | XL | XXL | XXXL | S | M | L | XL | XXL | XXXL
| 165/80B | 170/84B | 175/88B | 180/92B | 185/96B | 190/100B | 黑色 | 地茶色 | 山影灰 | 蓝岩黑 | 黑色 | 蓝岩黑
裤外侧长（参考值） | 98.8 | 100.9 | 103 | 105.1 | 107.2 | 109.3 | +3+3.5 | +4+3 | +3+3 | +4+4 | +3+2.5 | +4+4
腰围 平量 | 78 | 82 | 86 | 90 | 95 | 101 | -10 | 0-0.6 | -1-1 | +0.50 | -1+0.4 | 0+0.7
臀围 | 98.8 | 102.4 | 106 | 110 | 114 | 118 | -0.6-1 | +1.20 | 0+1 | -1-0.8 | -1-1 | 0+1.5
腿围/2 | 30.7 | 31.85 | 33 | 34.3 | 35.6 | 36.9 | +0.4-0.2 | +0.50 | -0.3+0.4 | -0.3-0.2 | -0.5-0.3 | -0.2+0.6
膝围/2 | 22.1 | 22.8 | 23.5 | 24.2 | 24.9 | 25.8 | -0.20 | +0.3+0.2 | -0.2-0.2 | -0.2+0.2 | -0.3-0.5 | 0-0.2
脚口/2 | 18.5 | 19 | 19.5 | 20 | 20.5 | 21.2 | 00 | 00 | 00 | 00 | 00 | 00
前裆长 含腰 | 27.7 | 28.4 | 29 | 29.6 | 30.3 | 30.9 | 00 | 00 | 00 | 00 | 00 | 00
后裆长 含腰 | 41 | 41.9 | 42.8 | 43.9 | 45 | 46.1 | 00 | 00 | 00 | 00 | 00 | 00
备注：
初期请洗测2-3件，有问题的另加测量数量。
[7 empty] | 验货时间：2024.1.19 |  | 跟单QC:周苑 |  | 工厂负责人：张爱萍

## 尾期2
QC出货报告书
订单类别 | 探路者 |  | 款号 | TAMMAM81235 | 产品名称 | 男式徒步长裤 |  | 生产工厂 | 东港柏林
订单数量 | 33486 |  | 合同日期 | 2024.2.20 |  |  | 检验资料确认
色/号型数 | 4 | 6 | 交货形式 |  |  |  | 面料第三方合格报告 |  | 有 | 无
验货次数 | 2 |  | 非直发 | 电商 | 天津NDC库 | 直发 | 成品第三方合格报告 |  | 有 | 无
验货数量 | 306 |  | 入仓数量 |  | 13878 |  | 中期检验报告 |  | 有 | 无
采购凭证号 | CGDD23101000090
检验方式 | 全检 | 抽检 | 免检 | 复检 | 再复检
中期检验重大改善项目 |  | 有 | 无 | 改善结果 | 已改善
全色耐洗水测试 |  | 有 | 无 | 洗后结果 | 无异常 | 洗水前后缩量正常
【附属资料确认】
洗水唛 | 正 | 误 |  | 印、绣花 | 正 | 误 |  | 装箱数量 | 正 | 误
合格证 | 正 | 误 |  | 缝纫用线 | 正 | 误 |  | 箱唛表示 | 正 | 误
吊牌 | 正 | 误 |  | 包装方式 | 正 | 误 |  | 纸箱规格 | 正 | 误
【检验时成品完成情况及检验明细】
①成品完成比例（%）：95%
②检验明细：黑色：1027#、1033#、953#、933#、681#、906#、
蓝岩黑：1088#、1087#、354#、307#、8725#、365#、
地茶色：368#、372#、194#、208#、214#、220#、
共抽验18箱，每箱17件，合计：306件
②规格异常情况 |  | 有 | 无
情况说明：
【问题点描述】
1.标次品2件
2.兜口折皱1件
3.少量脏污线毛
【检验结果】
合格：（正常接收） |  |  | 不合格： |  | ①返工翻修 |  | ②让步接受 |  | ③拒绝接收
备注： | 请按照以上提出的问题点改正
此订单33486件，此次出货13878件，按照AQL2.5的抽验要求，抽验306件，不良数量3件，在允许范围内，可以出货
检验部门 | 服装QC部门 |  | 检验人 | 周苑 | 查验时间 | 2024.1.30 | 工厂负责人 |  | 张爱萍

## 验货尺寸表2
款号 | TAMMAM81235 |  | 品名 | 男式徒步长裤 |  |  | 生产工厂 | 东港柏林
部位名称 | 指示规格 FINAL SPEC | [5 empty] | 样品规格 SAMPLE SPEC
| S | M | L | XL | XXL | XXXL | S | M | L | XL | XXL | XXXL
| 165/80B | 170/84B | 175/88B | 180/92B | 185/96B | 190/100B | 黑色 | 地茶色 | 地茶色 | 蓝岩黑 | 黑色 | 蓝岩黑
裤外侧长（参考值） | 98.8 | 100.9 | 103 | 105.1 | 107.2 | 109.3 | +3+3.5 | +4+3 | +3+3 | +4+4 | +3+2.5 | +4+4
腰围 平量 | 78 | 82 | 86 | 90 | 95 | 101 | -10 | 0-0.6 | -1-1 | +0.50 | -1+0.4 | 0+0.7
臀围 | 98.8 | 102.4 | 106 | 110 | 114 | 118 | -0.6-1 | +1.20 | 0+1 | -1-0.8 | -1-1 | 0+1.5
腿围/2 | 30.7 | 31.85 | 33 | 34.3 | 35.6 | 36.9 | +0.4-0.2 | +0.50 | -0.3+0.4 | -0.3-0.2 | -0.5-0.3 | -0.2+0.6
膝围/2 | 22.1 | 22.8 | 23.5 | 24.2 | 24.9 | 25.8 | -0.20 | +0.3+0.2 | -0.2-0.2 | -0.2+0.2 | -0.3-0.5 | 0-0.2
脚口/2 | 18.5 | 19 | 19.5 | 20 | 20.5 | 21.2 | 00 | 00 | 00 | 00 | 00 | 00
前裆长 含腰 | 27.7 | 28.4 | 29 | 29.6 | 30.3 | 30.9 | 00 | 00 | 00 | 00 | 00 | 00
后裆长 含腰 | 41 | 41.9 | 42.8 | 43.9 | 45 | 46.1 | 00 | 00 | 00 | 00 | 00 | 00
备注：
初期请洗测2-3件，有问题的另加测量数量。
[7 empty] | 验货时间：2024.1.30 |  | 跟单QC:周苑 |  | 工厂负责人：张爱萍

## 1.面料验布
TOREAD-面料验布测试报告登记表
序号 | 缸号 | 面料布种编号 | 颜色 | 涉及到的款号 | 供应商 | 自检报告 | 匹头条实物样 | 疵点 | 断纱 | 色点 | 色杠 | 折痕 | 合计数量 | 备注
[8 empty] | 数量 | 数量 | 数量 | 数量 | 数量
1 | A-14-36-135 | FW10440 | 黑色 | 81235 | 台华 |  |  |  |  | 1 | 2
2 | A-14-36-114 | FW10440 | 黑色 | 81235 | 台华 |  |  | 2 |  |  | 2
3 | 8-9-80 | FW10440 | 地茶色 | 81235 | 台华 |  |  |  | 1 | 2 |  | 1
4 | A-1-131 | FW10440 | 云母灰 | 81235 | 台华 |  |  | 2 |  | 2
5 | A-8-16-79 | FW10440 | 蓝岩黑 | 81235 | 台华 |  |  | 1 |  | 2
制表时间： | [8 empty] | 测试人签名：
测试要求： 1、面料到厂第一时间做测试，根据面料的实际情况，可每缸抽取1-2卷过验布机。

## 2.面料缩率
TOREAD-面料缩率检测测试报告登记表
序号 | 供应商 | 缸号 | 面料布种编号 | 颜色 | 涉及到的款号 | 气缩 |  | 水缩 |  | 累计缩率 | 边中差，头尾差，实测结果 | 判定结果是否合格
[6 empty] | 径向百分比 | 纬向百分比 | 径向百分比 | 纬向百分比
1 | 台华 | A-14-36-135 | FW10440 | 黑色 | 81235 | 2.5 | 1.5
2 |  | A-14-36-114 | FW10440 | 黑色 | 81235 | 2 | 1
3 |  | A-14-36-115 | FW10440 | 黑色 | 81235 | 3 | 1.5
4 |  | A-26-36-92 | FW10440 | 黑色 | 81235 | 1.5 | 1.5
5 |  | A-4-36-140 | FW10440 | 黑色 | 81235 | 2.5 | 1.5
6 |  | 18-36-3-119 | FW10440 | 黑色 | 81235 | 1.5 | 1
7 |  | 29-36-3-92 | FW10440 | 黑色 | 81235 | 2 | 1
8 |  |  | FW10440 |  | 81235
9 |  |  | FW10440 |  | 81235
10 |  |  | FW10440 |  | 81235
11 |  | 8-9-80 | FW10440 | 地茶色 | 81235 | 1.5 | 1
12 |  | 5-9-65 | FW10440 | 地茶色 | 81235 | 1.5 | 1.5
13 |  | 6-9-75 | FW10440 | 地茶色 | 81235 | 2 | 1.5
14 |  | 3-98 | FW10440 | 地茶色 | 81235 | 1.5 | 1
15 |  | 3-76 | FW10440 | 地茶色 | 81235 | 3 | 1.5
16 |  | 1-70 | FW10440 | 地茶色 | 81235 | 2.5 | 1.2
17 |  | 5-128 | FW10440 | 地茶色 | 81235 | 2 | 1.5
18 |  | A-1-131 | FW10440 | 云母灰 | 81235 | 2 | 1
19 |  | A-7-87 | FW10440 | 云母灰 | 81235 | 1.5 | 1
20 |  | A-8-16-79 | FW10440 | 蓝岩黑 | 81235 | 1.5 | 1.5
21 |  | A-9-16-101 | FW10440 | 蓝岩黑 | 81235 | 2 | 1.5
22 |  | A-16-6-114 | FW10440 | 蓝岩黑 | 81235 | 2.5 | 1.5
23 |  | A-9-16-54 | FW10440 | 蓝岩黑 | 81235 | 2 | 1.5
24 |  | 18-16-3-101 | FW10440 | 蓝岩黑 | 81235 | 3 | 2
25 |  | 17-16-5-61 | FW10440 | 蓝岩黑 | 81235 | 1.5 | 1
26 |  | 11-16-128 | FW10440 | 蓝岩黑 | 81235 | 2 | 1.5

## 3.面料互染
TOREAD-面辅料互染测试报告登记表
项目 | 供应商 | 缸号 | 面料布种编号 | 颜色 | 涉及到的款号 | 物料1 |  |  | 物料2 |  |  | 物料3 |  |  | 物料4 |  |  | 物料5 |  |  | 结果 | 备注
[6 empty] | 物料编号 | 品名 | 供应商 | 物料编号 | 品名 | 供应商 | 物料编号 | 品名 | 供应商 | 物料编号 | 品名 | 供应商 | 物料编号 | 品名 | 供应商
洗测1次
[6 empty] | 物料6 |  |  | 物料7 |  |  | 物料8 |  |  | 物料9 |  |  | 物料10
[6 empty] | 物料编号 | 品名 | 供应商 | 物料编号 | 品名 | 供应商 | 物料编号 | 品名 | 供应商 | 物料编号 | 品名 | 供应商 | 物料编号 | 品名 | 供应商
洗测2次
洗测3次
洗测4次
洗测5次
制表时间： | [8 empty] | 测试人签名：
测试要求： 1、面辅料到厂第一时间做测试，根据面料的实际情况，每色每缸做。 2、水温40°洗水40分钟，机洗一个程序，洗水共计5次。

## 4.面料静水压
TOREAD-面料5点水压测试报告登记表
日期 | 缸号 | 面料布种编号 | 颜色 | 涉及到的款号 | 供应商 | 上午(时间） | 测试条件 | 下午（时间） | 测试条件 | 加班（时间） | 测试条件 | 结果 | 备注
日期 | 批号 | 物料编号 | 颜色 | 涉及到的款号 | 供应商 | 上午(时间） | 测试条件 | 下午（时间） | 测试条件 | 加班（时间） | 测试条件 | 结果 | 备注
制表时间： | [7 empty] | 测试人签名：
测试要求： 1、面料到厂第一时间做测试，根据面料的实际情况，每色每缸抽取1-2卷测试。 2、成衣制作时每天、每款、每色、每号需做水压测试。

## 5.特殊工艺测试
TOREAD-特殊工艺测试报告登记表
项目 | 供应商 | 缸号 | 面料布种编号 | 颜色 | 涉及到的款号 | 使用部位 | 物料工艺1 | 物料工艺2 | 物料工艺3 | 结果 | 备注
制表时间： | [6 empty] | 测试人签名：
测试要求： 1、胶条、装饰胶膜、印花类、生粘、激光开孔类 2、每款上线前做测试。 3、水温40°洗水40分钟，机洗一个程序，洗水共计5次。

## 6.织带类缩率测试
TOREAD - 织带类缩率测试报告登记表
序号 | 供应商 | 物料编号 | 颜色 | 涉及到的款号 | 气烫缩 | 水缩 | 累计缩率 | 判定结果是否合格
[5 empty] | 经向百分比 | 径向百分比
制表时间： |  |  |  |  | 测试人签名：
测试要求： 1、织带及弹力织带、像根松紧、包边条等到厂后第一时间，做测试。