## 规格表
QC规格测量表
款号 | TAWWFL91868 |  | 品名 | 男式套绒冲锋衣-外件 |  |  |  | 生产工厂 | 盛原
部位名称 | 指示规格 FINAL SPEC | [6 empty] | 样品规格 SAMPLE SPEC
| S | M | L | XL | XXL | XXXL | 4XL | [5 empty] | 黑色
| 165/88B | 170/92B | 175/96B | 180/100B | 185/104B | 190/108B | 195/112B | S | M | L | XL | XXL | XXXL | XXXXL
后中长 | 74 | 75 | 77 | 79 | 81 | 82 | 83 | [5 empty] | 0/+1
胸围 | 118 | 122 | 126 | 130 | 134 | 140 | 144 | [5 empty] | +2/+2
腰围 | 117 | 121 | 125 | 129 | 134 | 140 | 146 | [5 empty] | 0/0
下摆 | 115 | 119 | 123 | 127 | 132 | 138 | 144 | [5 empty] | -2/+2
肩点袖长 | 63.2 | 63.8 | 65 | 66.2 | 67.4 | 68 | 68.6 | [5 empty] | 0/0
袖肥/2 | 22.9 | 23.7 | 24.5 | 25.3 | 26.1 | 27.4 | 28.7 | [5 empty] | -0.4/-0.4
袖口松量 | 11.5 | 12 | 12.5 | 13 | 13.5 | 14.2 | 14.9 | [5 empty] | -0.2/+0.8
备注：
1、 正常出货测量规格不少于全色、岔开全码各5件，有问题的另加测量数量。
2、 表2是洗前规格，表3是洗后规格。 | [7 empty] | 验货时间： | 2022-12-11 |  | 跟单QC: | 郑伟 | 工厂负责人：
QC规格测量表
款号 | 165/88B: TAWWFL91868; 175/96B: 品名; 180/100B: 男式套绒冲锋衣-内件 | 生产工厂 | 盛原
部位名称 | 165/88B: 指示规格 FINAL SPEC | 样品规格 SAMPLE SPEC
| S | M | L | XL | XXL | XXXL | 4XL |  | 磁瓦粉 | 青灰绿
| 165/88B | 170/92B | 175/96B | 180/100B | 185/104B | 190/108B | 195/112B | S | M | L | XL | XXL | XXXL | XXXXL
后中长 | 68 | 69 | 71 | 73 | 75 | 76 | 77 |  | -1 | -1
胸围 | 108 | 112 | 116 | 120 | 124 | 130 | 134 |  | 0 | 0
腰围 | 104 | 108 | 112 | 116 | 121 | 127 | 133 |  | +2 | 0
下摆 | 108 | 112 | 116 | 120 | 125 | 131 | 137 |  | 0 | 0
肩点袖长 | 61.7 | 62.3 | 63.5 | 64.7 | 65.9 | 66.5 | 67.1 |  | -0.5 | -1
袖肥/2 | 21.6 | 22.3 | 23 | 23.7 | 24.4 | 25.35 | 26.3 |  | +0.5 | 0
袖口 松量 | 9.7 | 10.1 | 10.5 | 10.9 | 11.3 | 11.9 | 12.5 |  | +0.5 | 0
备注：
1、 正常出货测量规格不少于全色、岔开全码各5件，有问题的另加测量数量。
2、 表2是洗前规格，表3是洗后规格。 | [7 empty] | 验货时间： | 2022-12-11 |  | 跟单QC: | 郑伟 | 工厂负责人：