## AQL2.5验货
探路者尾期验货抽验标准
|  | AQL1.0 |  | AQL2.5 |  | AQL4.0
整批数量 | 抽验数量 | Ac | Re | Ac | Re | Ac | Re
≤90 | 13 | 0 | 1 | 0 | 1 | 1 | 2
91-150 | 20 | 0 | 1 | 1 | 2 | 2 | 3
151-280 | 32 | 0 | 1 | 2 | 3 | 3 | 4
281-500 | 50 | 1 | 2 | 3 | 4 | 5 | 6
501-1200 | 80 | 2 | 3 | 5 | 6 | 7 | 8
1201-3200 | 125 | 3 | 4 | 7 | 8 | 10 | 11
3201-10000 | 200 | 5 | 6 | 10 | 11 | 14 | 15
10001-35000 | 315 | 7 | 8 | 14 | 15 | 21 | 22
注：探路者验货按照AQL2.5验货标准实行

## 验货尺寸表（初期）
QC规格测量表
款号 | TAMMBM81760 |  | 品名 | 男式长裤 |  |  |  | 生产工厂 | 腾圣-黑龙江穆棱
部位名称 | 指示规格 FINAL SPEC | [6 empty] | 样品规格 SAMPLE SPEC
| S | M | L | XL | XXL | XXXL | XXXXL | M | M
| 165/80B | 170/84B | 175/88B | 180/92B | 185/96B | 190/100B | 195/104B | 洗前 | 洗后
裤外侧长（参考值） | 98.8 | 100.9 | 103 | 105.1 | 107.2 | 109.3 | 111.4 | 1 | 0
内裆长 | 71.5 | 73 | 74.5 | 76 | 77.5 | 79 | 80.5 | 0.5 | 0
腰围 平量 | 76 | 80 | 84 | 88 | 93 | 99 | 105 | 0 | 0
臀围 | 98.8 | 102.4 | 106 | 110 | 114 | 118 | 122 | 1 | -0.4
腿围/2 | 30.5 | 31.65 | 32.8 | 34.1 | 35.4 | 36.7 | 38 | -0.7 | -0.7
膝围/2 | 21.6 | 22.3 | 23 | 23.7 | 24.4 | 25.3 | 26.2 | 0 | 0
脚口/2 | 17.5 | 18 | 18.5 | 19 | 19.5 | 20.2 | 20.9 | 0 | -0.3
前裆长 含腰 | 27.7 | 28.4 | 29 | 29.6 | 30.3 | 30.9 | 31.6 | 0 | -0.4
后裆长 含腰 | 41 | 41.9 | 42.8 | 43.9 | 45 | 46.1 | 47.2 | 1 | 0.5
问题点：
1，口袋拉链拉袢穿法错误，请立即改正，否则大货不能接受。 | [7 empty] | 6，保证各部位要平服，线迹松紧适度。
2，后腰裤袢下口套结，打住主唛和小号，请立即改正，否则大货不能接受。 | [7 empty] | 7，注意熨烫平服，不能出死折，烫光痕迹。
3，注意门刀线迹不要太紧，容易褶皱不平。 | [7 empty] | 8，注意折叠平整，避免出现压皱现象。
4，绱腰注意里面吃纵要均匀，不能斜绺褶皱。 | [7 empty] | 9，保证规格洗前洗后在误差范围内。
5，注意各对称部位要左右，高低一致。
备注：
初期请洗测2-3件，有问题的另加测量数量。
[8 empty] | 验货时间： | 2024-05-15 | 跟单QC:周苑 | 工厂负责人：吴云

## 验货尺寸表 （中期）
QC规格测量表
款号 | TAMMBM81760 |  | 品名 | 男式长裤 |  |  |  | 生产工厂 | 腾圣-黑龙江穆棱
部位名称 | 指示规格 FINAL SPEC | [6 empty] | 样品规格 SAMPLE SPEC
| S | M | L | XL | XXL | XXXL | XXXXL | S碳灰 | M黑色 | L黑色 | XL黑色 | XXL黑色 | XXXL碳灰
| 165/80B | 170/84B | 175/88B | 180/92B | 185/96B | 190/100B | 195/104B | 洗前/洗后 | 洗前/洗后 | 洗前/洗后 | 洗前/洗后 | 洗前/洗后 | 洗前/洗后
裤外侧长（参考值） | 98.8 | 100.9 | 103 | 105.1 | 107.2 | 109.3 | 111.4 | 1/0.2 | 1/0.5 | 1/1 | 1/1 | 1/0.5 | 1/0.7
内裆长 | 71.5 | 73 | 74.5 | 76 | 77.5 | 79 | 80.5 | 0/-0.5 | 0.5/-0.5 | 0.5/0.5 | 1/1 | 1/1 | 0/-0.5
腰围 平量 | 76 | 80 | 84 | 88 | 93 | 99 | 105 | 1/1 | 0/-0.5 | 0/-1 | 0/0 | 1/1 | 2/2
臀围 | 98.8 | 102.4 | 106 | 110 | 114 | 118 | 122 | -0.3/-0.8 | 1/1 | 1/0 | 1/0 | 1/1 | 2/2
腿围/2 | 30.5 | 31.65 | 32.8 | 34.1 | 35.4 | 36.7 | 38 | 0/-1 | -0/-0.5 | -0.3/-0.8 | 0/-0.3 | 0/-0.5 | 0.5/0.3
膝围/2 | 21.6 | 22.3 | 23 | 23.7 | 24.4 | 25.3 | 26.2 | 0/0 | 0/0 | 0/-0.5 | 0.5/0.2 | 0.5/0 | 0.7/0.3
脚口/2 | 17.5 | 18 | 18.5 | 19 | 19.5 | 20.2 | 20.9 | 0/0 | 0/0 | 0/-0.5 | 0.5/0.5 | 0.5/0 | 0.5/-0.3
前裆长 含腰 | 27.7 | 28.4 | 29 | 29.6 | 30.3 | 30.9 | 31.6 | 0/-0.3 | 0/-0.5 | 0/0 | 0.5/0.5 | 1/0.5 | 1/0.5
后裆长 含腰 | 41 | 41.9 | 42.8 | 43.9 | 45 | 46.1 | 47.2 | 0/-0.5 | 1/0.5 | 0/-0.3 | 1/1 | 1/1 | 0.5/0.2
问题点：
1，注意脚口线迹里边不要打死折，熨烫要平服,不能斜绺褶皱。 | [7 empty] | 6，保证各部位要平服，线迹松紧适度。
2，打袋口中间套结要注意袋盖平复，不能出窝，口袋下口侧缝不能吃纵不平。 | [7 empty] | 7，注意熨烫平服，不能出死折，烫光痕迹。
3，注意门刀线迹不要太紧，容易褶皱不平。 | [7 empty] | 8，注意折叠平整，避免出现压皱现象。
4，绱腰注意里面吃纵要均匀，不能斜绺褶皱。 | [7 empty] | 9，保证规格洗前洗后在误差范围内。
5，注意各对称部位要左右，高低一致。
备注：
初期请洗测2-3件，有问题的另加测量数量。
[8 empty] | 验货时间： | 2024-05-22 | 跟单QC:周苑 |  | 工厂负责人：吴云

## 验货尺寸表
QC规格测量表
款号 |  |  | 品名 |  |  |  |  | 生产工厂
部位名称 | 指示规格 FINAL SPEC | [6 empty] | 样品规格 SAMPLE SPEC
| S | M | L | XL | XXL | XXXL | 4XL
| 165/88B | 170/92B | 175/96B | 180/100B | 185/104B | 190/108B | 195/112B
备注：
尾期测量全码齐色全码至少3件，有问题的另加测量数量。
[8 empty] | 验货时间： | 跟单QC: | 工厂负责人：