## AQL2.5验货
探路者尾期验货抽验标准
|  | AQL1.0 |  | AQL2.5 |  | AQL4.0
整批数量 | 抽验数量 | Ac | Re | Ac | Re | Ac | Re
≤90 | 13 | 0 | 1 | 0 | 1 | 1 | 2
91-150 | 20 | 0 | 1 | 1 | 2 | 2 | 3
151-280 | 32 | 0 | 1 | 2 | 3 | 3 | 4
281-500 | 50 | 1 | 2 | 3 | 4 | 5 | 6
501-1200 | 80 | 2 | 3 | 5 | 6 | 7 | 8
1201-3200 | 125 | 3 | 4 | 7 | 8 | 10 | 11
3201-10000 | 200 | 5 | 6 | 10 | 11 | 14 | 15
10001-35000 | 315 | 7 | 8 | 14 | 15 | 21 | 22
注：探路者验货按照AQL2.5验货标准实行

## 验货尺寸表（初期）
QC规格测量表
款号 | TAWWAM91213 |  | 品名 | 男式套羽绒冲锋衣 |  |  | 生产工厂 | 铜牛-丹东雅宁
部位名称 | 指示规格 FINAL SPEC（外件） | [5 empty] | 样品规格 SAMPLE SPEC
| S | M | L | XL | XXL | XXXL | L | L
| 165/88B | 170/92B | 175/96B | 180/100B | 185/104B | 190/108B | 洗前 | 洗后
后中长 | 73 | 74 | 76 | 78 | 80 | 81 | -1 | -1
前中长 | 71 | 72 | 74 | 76 | 78 | 79 | 0 | 0
胸围 | 116 | 120 | 124 | 128 | 132 | 138 | 0 | 0
腰围 | 114 | 118 | 122 | 126 | 131 | 137 | -1 | -1
下摆 | 112 | 116 | 120 | 124 | 129 | 135 | 0 | 0
总肩宽 | 48.6 | 49.8 | 51 | 52.2 | 53.4 | 54.8 | -1 | -1
肩点袖长 | 63.2 | 63.8 | 65 | 66.2 | 67.4 | 68 | 0 | 0
袖肥 | 22.9 | 23.7 | 24.5 | 25.3 | 26.1 | 27.4 | 0.3 | -0.5
袖肘 | 19.1 | 19.8 | 20.5 | 21.2 | 21.9 | 22.9 | 0.2 | -0.5
袖口 拉量 | 14 | 14.5 | 15 | 15.5 | 16 | 16.7 | 0 | 0
上领围 | 57 | 58 | 59 | 60 | 61 | 62.5 | 0 | -0.6
部位名称 | 57: 指示规格 FINAL SPEC（内件）
| S | M | L | XL | XXL | XXXL | L | L
| 165/88B | 170/92B | 175/96B | 180/100B | 185/104B | 190/108B | 洗前 | 洗后
后中长 | 68 | 69 | 71 | 73 | 75 | 76 | 1 | 1
前中长 | 65 | 66 | 68 | 70 | 72 | 73 | -1 | -1
胸围 | 108 | 112 | 116 | 120 | 124 | 130 | 0 | 0
腰围 | 104 | 108 | 112 | 116 | 121 | 127 | 0 | 0
下摆 | 108 | 112 | 116 | 120 | 125 | 131 | 0 | -1
总肩宽 | 45.6 | 46.8 | 48 | 49.2 | 50.4 | 51.8 | -1 | -0.5
肩点袖长 | 61.7 | 62.3 | 63.5 | 64.7 | 65.9 | 66.5 | 0.5 | -0.5
袖肥 | 21.6 | 22.3 | 23 | 23.7 | 24.4 | 25.35 | -0.3 | -1
袖肘 | 17.8 | 18.4 | 19 | 19.6 | 20.2 | 21.15 | 0 | 0
袖口 松量 | 9.7 | 10.1 | 10.5 | 10.9 | 11.3 | 11.9 | 1 | 2
上领围 | 48 | 49 | 50 | 51 | 52 | 53.5 | 1 | 0
外件问题点： | [6 empty] | 内件问题点：
1，注意调节热风机，避免压胶痕迹过重情况。 | [6 empty] | 1，请注意检测充绒量，定时复查，请及时成衣送检。
2，压胶缝缝，注意不要偏带，避免漏水情况。 | [6 empty] | 2，行线请使用陶瓷针，定时换针，避免绗缝漏绒情况。
3，注意弯位压胶部位的平服度。 | [6 empty] | 3，对称部位，格子，线迹，要左右，高低一致。
4，各部位扣件要保证牢固度，避免掉扣情况。 | [6 empty] | 4，请清理干净内外线毛，缝缝要清理干净羽绒，划粉印。
5，注意内外件规格偏差，后中长内外件偏差避免内件外漏情况。 | [6 empty] | 5，包装折叠平整，熨烫平整，注意死折不接受。
6，各对称部位，拼缝位置，要左右，高低一致。 | [6 empty] | 6，保证规格洗前洗后在误差范围内。
7，拼缝明线换线处，注意回车要美观，牢固。 | [6 empty] | 7，内件洗后有少量钻绒现象，请注意改进。
备注：
初期请洗测2-3件，有问题的另加测量数量。
[7 empty] | 验货时间：3-13 |  | 跟单QC:周苑 | 工厂负责人：吴爽

## 验货尺寸表 （中期）
QC规格测量表
款号 |  |  | 品名 |  |  |  |  | 生产工厂
部位名称 | 指示规格 FINAL SPEC（外件） | [6 empty] | 样品规格 SAMPLE SPEC
| S | M | L | XL | XXL | XXXL | 4XL
| 165/88B | 170/92B | 175/96B | 180/100B | 185/104B | 190/108B | 195/112B
后中长
前中长
前中拉链长
内主项拉链
胸围
腰围
摆围
肩宽
肩点袖长
袖肥/2（参考值见注解）
袖肘围/2
袖口围/2平量
上领围
部位名称 | 165/88B: 指示规格 FINAL SPEC（内件）
| S | M | L | XL | XXL | XXXL | 4XL
| 165/88B | 170/92B | 175/96B | 180/100B | 185/104B | 190/108B | 195/112B
后中长
前中长
前中拉链长
胸围
腰围
摆围
肩宽
肩点袖长
袖肥/2（参考值见注解）
袖肘围/2
袖口围/2平量
袖口围/3拉量
上领围
备注：
中期请洗测齐色各2件，有问题的另加测量数量。
[8 empty] | 验货时间： | 跟单QC: | 工厂负责人：

## 验货尺寸表
QC规格测量表
款号 |  |  | 品名 |  |  |  |  | 生产工厂
部位名称 | 指示规格 FINAL SPEC（外件） | [6 empty] | 样品规格 SAMPLE SPEC
| S | M | L | XL | XXL | XXXL | 4XL
| 165/88B | 170/92B | 175/96B | 180/100B | 185/104B | 190/108B | 195/112B
后中长
前中长
前中拉链长
内主项拉链
胸围
腰围
摆围
肩宽
肩点袖长
袖肥/2（参考值见注解）
袖肘围/2
袖口围/2平量
上领围
部位名称 | 165/88B: 指示规格 FINAL SPEC（内件）
| S | M | L | XL | XXL | XXXL | 4XL
| 165/88B | 170/92B | 175/96B | 180/100B | 185/104B | 190/108B | 195/112B
后中长
前中长
前中拉链长
胸围
腰围
摆围
肩宽
肩点袖长
袖肥/2（参考值见注解）
袖肘围/2
袖口围/2平量
袖口围/3拉量
上领围
备注：
尾期测量全码齐色全码至少3件，有问题的另加测量数量。
[8 empty] | 验货时间： | 跟单QC: | 工厂负责人：