## AQL2.5验货
探路者尾期验货抽验标准
|  | AQL1.0 |  | AQL2.5 |  | AQL4.0
整批数量 | 抽验数量 | Ac | Re | Ac | Re | Ac | Re
≤90 | 13 | 0 | 1 | 0 | 1 | 1 | 2
91-150 | 20 | 0 | 1 | 1 | 2 | 2 | 3
151-280 | 32 | 0 | 1 | 2 | 3 | 3 | 4
281-500 | 50 | 1 | 2 | 3 | 4 | 5 | 6
501-1200 | 80 | 2 | 3 | 5 | 6 | 7 | 8
1201-3200 | 125 | 3 | 4 | 7 | 8 | 10 | 11
3201-10000 | 200 | 5 | 6 | 10 | 11 | 14 | 15
10001-35000 | 315 | 7 | 8 | 14 | 15 | 21 | 22
注：探路者验货按照AQL2.5验货标准实行

## 验货尺寸表（初期）
QC规格测量表
款号 | TAWWAM92520 |  | 品名 | 女式套羽绒冲锋衣 |  |  |  | 生产工厂 | 盛源-丹东雅宁
部位名称 | 指示规格 FINAL SPEC（外件） | [6 empty] | 样品规格 SAMPLE SPEC
| XS | S | M | L | XL | XXL | XXXL | M | M
| 150/80B | 155/84B | 160/88B | 165/92B | 170/96B | 175/100B | 180/104B | 洗前 | 洗后
后中长 | 65 | 66 | 68 | 70 | 72 | 73 | 74 | -0.5 | 0
前中长 | 64 | 65 | 67 | 69 | 71 | 72 | 73 | 0 | -0.5
胸围 | 100 | 104 | 108 | 112 | 116 | 122 | 128 | 0 | 0
腰围 | 96 | 100 | 104 | 108 | 113 | 119 | 126 | -1 | -1
摆围 | 104 | 108 | 112 | 116 | 121 | 127 | 134 | 1 | 0
肩宽 | 39 | 40 | 41 | 42 | 43 | 44.2 | 45.4 | -0.5 | -1
肩点袖长 | 60.5 | 61 | 62 | 63 | 64 | 64.5 | 65 | 1 | 0.5
袖肥/2（参考值） | 20.4 | 21.2 | 22 | 22.8 | 23.6 | 24.9 | 26.2 | 0 | 0
袖肘围/2 | 17.6 | 18.3 | 19 | 19.7 | 20.4 | 21.3 | 22.2 | -0.5 | 0
袖口围/2(松量) | 12.5 | 13 | 13.5 | 14 | 14.5 | 15.2 | 15.9 | 0.5 | 0
上领围 | 53 | 54 | 55 | 56 | 57 | 58.5 | 60 | -1 | 0
部位名称 | 150/80B: 指示规格 FINAL SPEC（内件）
| XS | S | M | L | XL | XXL | XXXL | M | M
| 150/80B | 155/84B | 160/88B | 165/92B | 170/96B | 175/100B | 180/104B | 洗前 | 洗后
后中长 | 59 | 60 | 62 | 64 | 66 | 67 | 68 | 0 | 0
前中长 | 57 | 58 | 60 | 62 | 64 | 65 | 66 | 0 | -1
胸围 | 92 | 96 | 100 | 104 | 108 | 114 | 120 | 0 | 1
腰围 | 86 | 90 | 94 | 98 | 103 | 109 | 116 | -1 | -1
摆围 | 96 | 100 | 104 | 108 | 113 | 119 | 126 | 0 | -1
肩宽 | 37 | 38 | 39 | 40 | 41 | 42.2 | 43.4 | 0 | 0
肩点袖长 | 58.5 | 59 | 60 | 61 | 62 | 62.5 | 63 | 0 | 0
袖肥/2 | 17.4 | 18.2 | 19 | 19.8 | 20.6 | 21.9 | 23.2 | 0.5 | -0.5
袖肘围/2 | 15.1 | 15.8 | 16.5 | 17.2 | 17.9 | 18.8 | 19.7 | 0.5 | 0
袖口围/2（平量） | 9 | 9.5 | 10 | 10.5 | 11 | 11.7 | 12.4 | 1 | 1
上领围 | 45 | 46 | 47 | 48 | 49 | 50.5 | 52 | -1 | -1
外件问题点： | [7 empty] | 内件问题点：
1，注意调节热风机，避免压胶痕迹过重情况，服装大货不能接受。 | [7 empty] | 1，请注意检测充绒量，定时复查，请及时成衣送检。
2，压胶缝缝，注意不要偏带，补压平整，清理杂质，避免漏水情况。 | [7 empty] | 2，行线请使用陶瓷针，定时换针，避免绗缝漏绒情况。
3，注意袖笼弯位压胶部位起隆，不平整，大货不能接受。 | [7 empty] | 3，对称部位，格子，线迹，要左右，高低一致。
4，各部位扣件要保证牢固度，避免掉扣情况。 | [7 empty] | 4，请清理干净内外线毛，缝缝要清理干净羽绒，划粉印。
5，注意内外件规格偏差，后中长内外件偏差避免内件外漏情况。 | [7 empty] | 5，包装折叠平整，熨烫平整，注意死折不接受。
6，各对称部位，拼缝位置，要左右，高低一致。 | [7 empty] | 6，保证规格洗前洗后在误差范围内。
7，各拼缝要补压熨烫平整，否则大货不能接受。 | [7 empty] | 7，内件洗后有较多钻绒现象，请注意改进，否则大货不能接受。
8，门襟两侧吃纵不匀，褶皱，大货不能接受。 | [7 empty] | 8，
9，下摆，袖口褶皱斜绺，大货不能接受。
10，帽侧左右吃纵不匀，褶皱，大货不能接受。
备注：
初期请洗测2-3件，有问题的另加测量数量。
[8 empty] | 验货时间：5-6 |  | 跟单QC:周苑 | 工厂负责人： | 吴爽

## 验货尺寸表 （中期）
QC规格测量表
款号 |  |  | 品名 |  |  |  |  | 生产工厂
部位名称 | 指示规格 FINAL SPEC（外件） | [6 empty] | 样品规格 SAMPLE SPEC
| S | M | L | XL | XXL | XXXL | 4XL
| 165/88B | 170/92B | 175/96B | 180/100B | 185/104B | 190/108B | 195/112B
后中长
前中长
前中拉链长
内主项拉链
胸围
腰围
摆围
肩宽
肩点袖长
袖肥/2（参考值见注解）
袖肘围/2
袖口围/2平量
上领围
部位名称 | 165/88B: 指示规格 FINAL SPEC（内件）
| S | M | L | XL | XXL | XXXL | 4XL
| 165/88B | 170/92B | 175/96B | 180/100B | 185/104B | 190/108B | 195/112B
后中长
前中长
前中拉链长
胸围
腰围
摆围
肩宽
肩点袖长
袖肥/2（参考值见注解）
袖肘围/2
袖口围/2平量
袖口围/3拉量
上领围
备注：
中期请洗测齐色各2件，有问题的另加测量数量。
[8 empty] | 验货时间： | 跟单QC: | 工厂负责人：

## 验货尺寸表
QC规格测量表
款号 |  |  | 品名 |  |  |  |  | 生产工厂
部位名称 | 指示规格 FINAL SPEC（外件） | [6 empty] | 样品规格 SAMPLE SPEC
| S | M | L | XL | XXL | XXXL | 4XL
| 165/88B | 170/92B | 175/96B | 180/100B | 185/104B | 190/108B | 195/112B
后中长
前中长
前中拉链长
内主项拉链
胸围
腰围
摆围
肩宽
肩点袖长
袖肥/2（参考值见注解）
袖肘围/2
袖口围/2平量
上领围
部位名称 | 165/88B: 指示规格 FINAL SPEC（内件）
| S | M | L | XL | XXL | XXXL | 4XL
| 165/88B | 170/92B | 175/96B | 180/100B | 185/104B | 190/108B | 195/112B
后中长
前中长
前中拉链长
胸围
腰围
摆围
肩宽
肩点袖长
袖肥/2（参考值见注解）
袖肘围/2
袖口围/2平量
袖口围/3拉量
上领围
备注：
尾期测量全码齐色全码至少3件，有问题的另加测量数量。
[8 empty] | 验货时间： | 跟单QC: | 工厂负责人：