## 远程验货所需
探路者公司---自主管理工厂远程验货所需资料
| 首期 | 中期 | 尾期验货：
1 | 生产线视频1段 | 装箱堆垛拍照1张 | 外箱堆垛拍照1张
2 | 大货首件洗水前拍照片前后各1张 | 所抽箱排开拍照1张 | 所抽箱排开拍照1张
3 | 洗标，主标各1张 | 合格证全部打开拍照1张 | 包装打3条包带完成称重拍照5箱
4 | 问题点各1张 | 含包装袋拍照1张 | 合格证全部打开拍照齐色各1张
5 | 尺寸表要Excel格式 | 问题点各1张 | 前面，后背拍照齐色各1张
6 | 6份工厂来料自检报告要Excel格式 | 尺寸表要Excel格式全色错开尺码洗水记录表 | 主标，洗标拍照各1张
7 | 面料检测报告 | 包装打3条包带完成称重拍照1箱 | 验货过程拍一段视频
8 | 提供探路者1-6表格 | 提供面料第3方合格报告 | 问题点拍照各1张
9 | 完成首期验货报告的正确填写 | 完成中期验货报告的正确填写 | 尺寸表，箱单要Excel格式
10 |  |  | 提供成衣第3方检测报告
11 |  |  | 完成尾期验货报告的正确填写
注：所拍照片和视频均需要发原图。 |  |  | 2021-04-26

## 工作内容
生产工厂前期资料准备：
1 | 下单明细及货期进度
2 | 收集工艺资料
3 | 产前样衣分析
4 | 工厂排产计划收集
5 | 开裁前召开产前会议并拍照
6 | 工厂业务每周3下班前提交（每周生产进度表)
7 | 面料辅料到厂7个工作日内完成抽检记录（6个表格）；检验结果回执给材料商、探路者质量负责人（QC）
首期验货资料及条件：
1 | 生产线出成品10件左右
2 | 业务员提前3个工作日发OA验货申请
3 | 查看面料辅料的验货记录，按款核对清楚并提交给探路者质量负责人（QC）（Excel格式）（1-6测试表）
4 | 跟踪面料辅料到厂7个工作日内验货过程
5 | 提交实物检验图片和视频
6 | 工厂检验员拍照首期验货过程及生产线情况，（洗标主标，问题点
7 | 寄3-5件到公司（熨烫平整）并发OA说明
8 | 工厂首件验货填写（首期验货报告）+洗水前后规格表（Excel格式）
9 | OA申请首期：格式写明上线时间、已出成品件数、寄评定样衣明细、收件人、快递单号。
中期验货资料及条件：
1 | 生产线下50%，包装20%
2 | 业务员提前3个工作日发OA中期验货申请
3 | 提交并核对面料第3方检测报告内各项功能信息与洗标及吊牌是否吻合
4 | 齐色错码各号型2件到公司，并发QA说明
5 | 寄封样给公司1件（包装完整，附尺寸表一份）发OA，并抄给库房闫
6 | 工厂检验员拍照和拍视频中期验货过程及生产线情况（纸箱，未拆袋产品，洗标主标，合格证，问题产品
7 | 工厂中期验货填写(中期验货报告)+测量成衣洗水前后尺寸表（Excel格式）
8 | OA申请中期：格式写明已出成品件数、已包装数量、寄评定样衣明细、收件人、快递单号。
尾期验货资料及条件：
1 | 全部下机，包装95%
2 | 业务员提前3个工作日发OA尾期验货申请
3 | 提交并核对面料和成衣第3方检测报告各项功能及吊牌信息是否吻合
4 | 工厂验货过程视频和拍照片（纸箱，未拆袋的产品，合格证及功能吊牌+各色组洗标主标，问题产品，
5 | 工厂尾期验货填写（尾期验货报告）+齐色错码各3件以上规格测量尺寸表（Excel格式）
6 | 按公司要求按出货量比例抽验，并记录抽箱号及问题产品和数量
7 | OA申请中期：格式写明已包装完成款式、数量、自验货时间（直发款约验货时间）、出货箱单。
注：适用于自主管理类工厂

## AQL2.5验货
探路者尾期验货抽验标准
|  | AQL1.0 |  | AQL2.5 |  | AQL4.0
整批数量 | 抽验数量 | Ac | Re | Ac | Re | Ac | Re
≤90 | 13 | 0 | 1 | 0 | 1 | 1 | 2
91-150 | 20 | 0 | 1 | 1 | 2 | 2 | 3
151-280 | 32 | 0 | 1 | 2 | 3 | 3 | 4
281-500 | 50 | 1 | 2 | 3 | 4 | 5 | 6
501-1200 | 80 | 2 | 3 | 5 | 6 | 7 | 8
1201-3200 | 125 | 3 | 4 | 7 | 8 | 10 | 11
3201-10000 | 200 | 5 | 6 | 10 | 11 | 14 | 15
10001-35000 | 315 | 7 | 8 | 14 | 15 | 21 | 22
注：探路者验货按照AQL2.5验货标准实行

## 尾期
QC出货报告书
订单类别 |  |  | 款号 | QAUUAN83503 |  | 产品名称 | 儿童卫衣 | 生产工厂 | 盐城恒乐
订单数量 | 1500 |  | 合同日期 | 2025-1-3 |  |  | 检验资料确认
色/号型数 | 2/6 |  | 交货形式 | 物流 |  |  | 面料第三方合格报告 |  | 有 | 无
验货次数 | 1 |  | 非直发 | 天津科捷仓 | 天津NDC | 童品仓 | 成品第三方合格报告 |  | 有 | 无
验货数量 | 125 |  | 入仓数量 |  |  | 1504 | 中期检验报告 |  | 有 | 无
检验方式 | 全检 | 抽检 | 免检 | 复检 | 再复检
中期检验重大改善项目 |  | 有 | 无 | 改善结果 | 已改善
全色耐洗水测试 |  | 有 | 无 | 洗后结果 | 无异常 | 洗水前后缩量正常
【附属资料确认】
洗水唛 | 正 | 误 |  | 印、绣花 | 正 | 误 |  | 装箱数量 | 正 | 误
合格证 | 正 | 误 |  | 缝纫用线 | 正 | 误 |  | 箱唛表示 | 正 | 误
吊牌 | 正 | 误 |  | 包装方式 | 正 | 误 |  | 纸箱规格 | 正 | 误
【检验时成品完成情况及检验明细】
①成品完成比例（%）：98%
②检验明细：抽箱检验：
轻雾蓝：120码5件第1箱，130码10件第2箱，140码15件第12箱，150码15件第8箱，160码15件第5箱，170码5件第35箱65
浅花灰：120码5件第1箱，130码10件第2箱，140码15件第12箱，150码15件第8箱，160码10件第5箱，165码5件第36箱60
共计抽验：125件
②规格异常情况 |  | 有 | 无
情况说明： | 尺寸规格无异常，在公差以内。
【问题点描述】 | [9 empty] | 轻微
1、面料脏污、疵点 | [9 empty] | 3
合计 | [9 empty] | 3
【检验结果】
合格：（正常接收） |  |  | 不合格： |  | ①返工翻修 |  | ②让步接受 |  | ③拒绝接收
备注： | 请按照以上提出的问题点改正
检验部门 | 质检部 |  | 检验人 | 王成勇 | 查验时间 | 2024-12-23 | 工厂负责人 |  | 管中义

## 验货尺寸表
QC规格测量表
探路者产品规格表
单位：cm
产品代码： | 儿童长裤 |  |  | 款号： | QAUUAN83503 |  | 生产工厂 | 盐城恒乐
样品规格 SAMPLE SPEC
号型 | 儿童号型 |  |  |  | 成人号型
部位名称 | 120/60 | 130/64 | 140/68 | 150/72 | 160/80 | 170/88 | 120/60 | 120/60 | 120/60 | 130/64 | 130/64 | 130/64 | 140/68 | 140/68 | 140/68 | 150/72 | 150/72 | 150/72 | 160/80 | 160/81 | 160/82 | 170/88 | 170/88 | 170/88
后中长 | 42 | 46 | 50 | 54 | 58 | 62 | / | / | / | / | / | / | / | / | / | / | / | / | / | / | / | / | / | /
胸围 | 74 | 78 | 82 | 88 | 94 | 100 | / | / | / | 0.5 | / | / | / | / | 0.5 | / | / | / | / | / | 0.5 | / | / | /
摆围(平量) | 72 | 76 | 80 | 86 | 92 | 98 | / | / | / | / | / | / | / | / | / | / | / | / | / | / | / | / | / | /
下领围 | 43.5 | 45 | 46.5 | 48 | 49.5 | 51 | / | / | / | / | / | / | / | / | / | / | / | / | / | / | / | / | / | /
后中袖长 | 57.5 | 62 | 66.85 | 71.7 | 76.55 | 81.4 | / | / | / | / | / | / | / | / | / | / | / | / | / | / | / | / | / | /
袖肥/2 | 15.7 | 16.5 | 17.3 | 18.5 | 19.7 | 20.9 | / | / | / | / | / | / | / | / | / | / | / | / | / | / | / | / | / | /
袖肘围/2 | 13.35 | 14 | 14.65 | 15.55 | 16.45 | 17.35 | / | / | / | / | / | / | / | / | / | / | / | / | / | / | / | / | / | /
袖口围/2（拉量） | 10.8 | 11 | 11.2 | 11.6 | 12 | 12.4 | / | / | / | / | / | / | / | / | / | / | / | / | / | / | / | / | / | /
袖口围/2（平量） | 8.3 | 8.5 | 8.7 | 9.1 | 9.5 | 9.9 | / | / | / | / | / | / | / | / | / | / | / | / | / | / | / | / | / | /
帽高 | 30.2 | 31 | 31.8 | 32.6 | 33.4 | 34.2 | / | / | / | / | / | / | / | / | / | / | / | / | / | / | / | / | / | /
帽宽 | 22.25 | 23 | 23.75 | 24.5 | 25.25 | 26 | / | / | / | / | / | / | / | 0.5 | / | / | / | / | / | / | / | / | / | /
领高 | 5.5 | 6 | 6 | 6 | 6 | 6 | / | / | / | / | / | / | / | / | / | / | / | / | / | / | -0.5 | / | / | /
备注：初期请洗测2-3件，有问题的另加测量数量。
验货时间：2024.12.23 |  |  |  | 跟单QC:王成勇 | [11 empty] | 工厂负责人：管中义

## Sheet1
款号 | 品名 | 箱数 | 件数 | 箱规 | 方数 | SRM仓位 | 联系人 | 电话 | 地址 | 仓位
QAMMAN84103 | 儿童长裤 | 15 | 504 | 60*40*20 | 0.72 | 天津海铂仓-童品仓 | 张世珩13516102776/ 022-58955303 | 提前一天电话预约 预约电话：13516102776/022-58955303 | 天津市静海区静海镇徐良路2号万纬物流园二期1号库 | 6200_TK01,6200_TK04（集团客户）1000_SY10(俄罗斯s）、1000_SY11(俄罗斯K）
QAMMAN83507 | 儿童卫裤 | 105 | 2387 | 60*40*20 | 5.04 | 天津海铂仓-童品仓 | 张世珩13516102776/ 022-58955303 | 提前一天电话预约 预约电话：13516102776/022-58955303 | 天津市静海区静海镇徐良路2号万纬物流园二期1号库 | 6200_TK01,6200_TK04（集团客户）1000_SY10(俄罗斯s）、1000_SY11(俄罗斯K）
|  | 120 |  |  | 5.76