## AQL2.5验货
探路者尾期验货抽验标准
|  | AQL1.0 |  | AQL2.5 |  | AQL4.0
整批数量 | 抽验数量 | Ac | Re | Ac | Re | Ac | Re
≤90 | 13 | 0 | 1 | 0 | 1 | 1 | 2
91-150 | 20 | 0 | 1 | 1 | 2 | 2 | 3
151-280 | 32 | 0 | 1 | 2 | 3 | 3 | 4
281-500 | 50 | 1 | 2 | 3 | 4 | 5 | 6
501-1200 | 80 | 2 | 3 | 5 | 6 | 7 | 8
1201-3200 | 125 | 3 | 4 | 7 | 8 | 10 | 11
3201-10000 | 200 | 5 | 6 | 10 | 11 | 14 | 15
10001-35000 | 315 | 7 | 8 | 14 | 15 | 21 | 22
注：探路者验货按照AQL2.5验货标准实行

## 首期
TOREAD-首件（首批）检验报告书
订单类别 |  |  | 合同签订方 |  |  |  | 生产工厂
订单基础信息 |  |  | 生产•出货进度 |  |  |  | 指示•确认资料
款号 | TAZZAN82602 |  | 合同交期 |  | 2024.12.30 |  | 产前确认样 |  | 有 | 无
品名 | 女式针织斗篷皮肤衣 |  | 上线日 |  | 2024.11.5 |  | 原辅材料卡 |  | 有 | 无
色/号型数 | 2 | 5 | 缝制预计完成日 |  | 2024.12.10 |  | 大货面料确认样 |  | 有 | 无
订单数量 | 2688件 |  | 包装预计完成日 |  | 2024.12.20 |  | 印花、刺绣确认样 |  | 有 | 无
|  |  | 预计发货时间 |  | 2024.12.25 |  | 洗唛、合格证指示资料 |  | 有 | 无
确认资料缺失内容说明：
【工艺确认】
原材料 | 正 | 误 |  | 印、绣花 | 正 | 误 | 无此工艺 | 洗水唛 | 正 | 误
辅料使用 | 正 | 误 |  | 胶膜工艺 | 正 | 误 | 无此工艺 | 合格证 | 正 | 误
制作工艺 | 正 | 误 |  | 压胶水压 | OK | NG | 无此工艺 | 缝纫用线 | 正 | 误
补充事项：
【面料品质确认】
物性检测 | OK | NG |  | 面料颜色 | OK | NG |  | 互染测试 | OK | NG
外观查验 | OK | NG |  | 面料缸差 | OK | NG |  | 水洗缩率 | OK | NG
问题描述：
【裁剪完成情况】
①裁剪完成比例（%）：7090
号型 颜色 | XXS | XS | S | M | L | XL | XXL | XXXL | XXXXL | 未裁齐原因
绒布绿 |  |  | 100% | 100% | 100% | 100% | 100% |  |  | 已裁完
流沙黄 |  |  | 100% | 100% | 100% | 100% | 100% |  |  | 已裁完
【成品检查明细】★颜色、数量需要写清楚
绒布绿、M/5件首扎
【规格确认】
①规格测量明细以插入附件形式列明，并注明洗前洗后规格
②规格异常情况 |  | 有 | 无 | 备注：
【问题点与指导项目】 ★的问题应添加照片说明（包括成品及半成品检查）
1.污渍
2.勾丝
3.骨位容皱
4.脚边扭纹
以上问题请及时改正。
【耐洗水确认】
粘衬 | OK | NG | 无此工艺 | 胶膜 | OK | NG | 无此工艺 | 扭曲 | OK | NG
印、绣花 | OK | NG | 无此工艺 | 压胶水压 | OK | NG | 无此工艺 | 水洗缩率 | OK | NG
补充事项：
【重大改善说明及整改复核时间】1.污渍现场管控，整理、整顿8S 2.勾丝、挂片入袋，戴手套，包台角。3.骨位容皱，注意控制手势。4.脚边扭纹、先定位再烫，冚车时注意手势。
检验部门 | 服装品控部 |  | 检验担当 | 叶秀 | 查验时间 | 2024.11.7 | 工厂负责人 |  | 吴尚富
【整改结果】
检验部门 | 服装品控部 |  | 检验担当 | 叶秀 | 复核时间 |  | 工厂负责人

## 首期尺寸表
QC规格测量表
款号 | TAZZAN82602 |  |  | 品名 | 女式针织斗篷皮肤衣 |  | 生产工厂 | 东莞质品服饰有限公司
部位名称 | 指示规格 FINAL SPEC | [6 empty] | 样品规格 SAMPLE SPEC
| XS | S | M | L | XL | XXL | M绒布绿 | M绒布绿 | M绒布绿
| 150/80B | 155/84B | 160/88B | 165/92B | 170/96B | 175/100B | ① | ② | ③
后中长 | 43 | 44 | 46 | 48 | 50 | 51 | +0.5 | +0.3 | +0.3
前中长 | 57 | 58 | 60 | 62 | 64 | 65
胸围 夹下2CM | 124 | 128 | 132 | 136 | 140 | 146 | / | +1 | /
摆围 | 138 | 142 | 146 | 150 | 155 | 161 | +1 | +0.5 | /
后中袖长 | 81.5 | 82.5 | 84 | 85.5 | 87 | 88.1 | +0.5 | +0.6 | +0.4
袖肥1/2 夹下2CM | 21.4 | 22.2 | 23 | 23.8 | 24.6 | 25.9 | / | +0.2 | /
袖口围1/2 | 8 | 8.5 | 9 | 9.5 | 10 | 10.7 | / | / | /
护脸高 | 18.5 | 18.5 | 18.5 | 18.5 | 18.5 | 18.5
下领围（不含拉链） | 52 | 53 | 54 | 55 | 56 | 57.5 | / | +1 | +0.5
帽高 | 31 | 31.5 | 32 | 32.5 | 33 | 33.5 | +0.3 | / | /
帽宽 | 22 | 22.5 | 23 | 23.5 | 24 | 24.75 | +0.3 | -0.3 | -0.3
侧插袋 | 14 | 14 | 15 | 15 | 16.5 | 16.5 | -0.2 | +0.3 | /
备注：
1. 初期请洗测2-3件，有问题的另加测量数量。
2.中期验货需要齐色码洗水测试，并填写洗水前后尺寸 | [7 empty] | 验货时间：2024.11.13 |  | 跟单QC:叶秀 | 工厂负责人： | 吴尚富
3.尾期验货按单量，5000件一下的齐色错码各测量3件。

## 中期
TOREAD-QC中期检验报告书
订单类别 |  |  | 合同签订方 |  |  |  | 生产工厂
订单基础信息 |  |  | 生产•出货进度 |  |  |  | 指示•确认资料
款号 | TAZZAN82602 |  | 合同交期 |  | 2024.12.30 |  | 首件检验报告 |  | 有 | 无
品名 | 女式针织斗篷皮肤衣 |  | 上线日 |  | 2024.11.5 |  | 首件检验未尽事项 |  | 有 | 无
色/号型数 | DH4X1，BA2X | S-XXL | 缝制预计完成日 |  | 2024.12.10 |  | 首件检验未尽事项内容
订单数量 | 1614+1074件 |  | 包装预计完成日 |  | 2024.12.20
|  |  | 预计发货时间 |  | 2024.12.25
【附属资料确认】
原材料 | 正 | 误 |  | 洗水唛 | 正 | 误 |  | 印、绣花 | 正 | 误
辅料使用 | 正 | 误 |  | 合格证 | 正 | 误 |  | 缝纫用线 | 正 | 误
备注：
【检验明细】：检验明细（要求齐色、齐号至少10件检查）
绒布绿 S/2 M/2 L/2 XL/2 XXL/2
流沙黄 S/2 M/2 L/2 XL/2 XXL/2
【耐水洗测试】：耐洗水测试明细（要求齐色、齐号）
【规格确认】
①规格测量明细以插入附件形式列明，并注明洗前洗后规格
②规格异常情况 |  | 有 | 无
说明：
【耐洗水确认】
粘衬 | OK | NG | 无此工艺 | 胶膜 | OK | NG | 无此工艺 | 扭曲 | OK | NG
印、绣花 | OK | NG | 无此工艺 | 压胶水压 | OK | NG | 无此工艺 | 水洗缩率 | OK | NG
补充事项：
【问题点与指导项目】 ★的问题应添加照片说明
1.污渍
2.勾丝
3.线头
4.骨位宽皱
以上问题请及时改正。
【整改的严重缺陷及整改复核时间】
备注：1.污渍 2.勾丝 现场整改
检验部门 | 服装品控部 |  | 检验担当 | 叶秀 | 查验时间 | 2024.11.20 | 工厂负责人 |  | 吴尚富
【整改结果】
检验部门 | 服装品控部 |  | 检验担当 | 叶秀 | 查验时间 | 2024.11.25 | 工厂负责人 |  | 吴尚富

## 中期成衣洗水
QC规格测量表
款号 | TAZZAN82602 |  |  | 品名 | 女式针织斗篷皮肤衣 |  | 生产工厂
部位名称 | 指示规格 FINAL SPEC | [5 empty] | 样品规格 SAMPLE SPEC
| XS | S | M | L | XL | XXL | 流沙黄S 洗前/洗后 | 绒布绿M 洗前/洗后 | 绒布绿L 洗前/洗后 | 绒布绿XL 洗前/洗后 | 流沙黄XXL 洗前/洗后
| 150/80B | 155/84B | 160/88B | 165/92B | 170/96B | 175/100B
后中长 | 43 | 44 | 46 | 48 | 50 | 51 | 0.7/0.5 | 0.5/0.2 | 0/0 | 1/1 | 0.5/0.2
前中长 | 57 | 58 | 60 | 62 | 64 | 65 | -1/-1.3 | -1/-1 | -0.7/-1 | -1/-1 | -1.2/-1.5
胸围 夹下2CM | 124 | 128 | 132 | 136 | 140 | 146 | 0/-1 | 1.5/1 | 0/-1 | 0/-0.5 | 2/2
摆围 | 138 | 142 | 146 | 150 | 155 | 161 | -2/2.2 | -1/-2 | -2/-3 | -2/-2.5 | -1/-2
后中袖长 | 81.5 | 82.5 | 84 | 85.5 | 87 | 88.1 | 0.5/-0.7 | -0.5/-0.5 | 0.5/0.5 | -0.5/-1 | 0/-0.5
袖肥1/2 夹下2CM | 21.4 | 22.2 | 23 | 23.8 | 24.6 | 25.9 | +0.3/0 | 0.5/0.5 | 0.7/0.4 | 0.4/-0.2 | 0.6/0.6
袖口围1/2 | 8 | 8.5 | 9 | 9.5 | 10 | 10.7 | 0/0 | 0/0 | 0/0 | -0.2/-0.2 | 0/0
护脸高 | 18.5 | 18.5 | 18.5 | 18.5 | 18.5 | 18.5 | 0/-0.2 | 0/0 | 0/-0.5 | 0/0 | 0/0
下领围（不含拉链） | 52 | 53 | 54 | 55 | 56 | 57.5 | 0.8/0.5 | 2/1.5 | 2/1 | 0/0 | 0.5/0
帽高 | 31 | 31.5 | 32 | 32.5 | 33 | 33.5 | 1/0 | 0.5/0 | 0/-0.5 | 1.5/1 | 1/0.5
帽宽 | 22 | 22.5 | 23 | 23.5 | 24 | 24.75 | 0.5/-0.5 | 0/0 | -0.5/-0.5 | 0/-0.2 | -0.5/-0.3
侧插袋 | 14 | 14 | 15 | 15 | 16.5 | 16.5 | -0.5/1 | -0.3/-0.2 | 0/-0.5 | 0/-0.5 | -0.5/-0.5
备注：
1. 初期请洗测2-3件，有问题的另加测量数量。
2.中期验货需要齐色码洗水测试，并填写洗水前后尺寸 | [6 empty] | 验货时间：2024.11.20 |  | 跟单QC:叶秀 |  | 工厂负责人：吴尚富
3.尾期验货按单量，5000件一下的齐色错码各测量3件。

## 中期大货尺寸表
QC规格测量表
款号 | TAZZAN82602 |  |  | 品名 | 女式针织斗篷皮肤衣 |  | 生产工厂
部位名称 | 指示规格 FINAL SPEC | [5 empty] | 样品规格 SAMPLE SPEC
| XS | S | M | L | XL | XXL | 流沙黄 | 绒布绿 | 流沙黄 | 绒布绿 | 流沙黄
| 150/80B | 155/84B | 160/88B | 165/92B | 170/96B | 175/100B | S | M | L | XL | XXL
后中长 | 43 | 44 | 46 | 48 | 50 | 51 | / | 0.7 | 0.8 | 0.7 | 1.1
前中长 | 57 | 58 | 60 | 62 | 64 | 65 | -0.8 | -0.6 | -0.8 | -0.9 | -1
胸围 夹下2CM | 124 | 128 | 132 | 136 | 140 | 146 | 1 | / | / | 1 | 1
摆围 | 138 | 142 | 146 | 150 | 155 | 161 | -1 | / | 1 | / | /
后中袖长 | 81.5 | 82.5 | 84 | 85.5 | 87 | 88.1 | 0.5 | 0.5 | 1 | 0.3 | 0.8
袖肥1/2 夹下2CM | 21.4 | 22.2 | 23 | 23.8 | 24.6 | 25.9 | / | / | 0.3 | / | /
袖口围1/2 | 8 | 8.5 | 9 | 9.5 | 10 | 10.7 | / | / | / | / | /
护脸高 | 18.5 | 18.5 | 18.5 | 18.5 | 18.5 | 18.5 | -0.3 | / | -0.1 | / | -0.2
下领围（不含拉链） | 52 | 53 | 54 | 55 | 56 | 57.5 | / | 1 | 1 | 1 | 1
帽高 | 31 | 31.5 | 32 | 32.5 | 33 | 33.5 | 0.1 | 0.3 | / | / | 0.5
帽宽 | 22 | 22.5 | 23 | 23.5 | 24 | 24.75 | 0.3 | / | 0.5 | / | 0.5
侧插袋 | 14 | 14 | 15 | 15 | 16.5 | 16.5 | / | / | -0.2 | 0.2 | /
备注：
1. 初期请洗测2-3件，有问题的另加测量数量。
2.中期验货需要齐色码洗水测试，并填写洗水前后尺寸 | [6 empty] | 验货时间：2024.11.20 |  | 跟单QC:叶秀 |  | 工厂负责人： | 吴尚富
3.尾期验货按单量，5000件一下的齐色错码各测量3件。

## 尾期
QC出货报告书
订单类别 |  |  | 款号 | TAZZAN82602 | 产品名称 | 女式针织斗篷皮肤衣 |  | 生产工厂 | 东莞质品
订单数量 | 1614+1074件 |  | 合同日期 | 2024.12.30 |  |  | 检验资料确认
色/号型数 | DH4X1，BA2X | S-XXL | 交货形式 |  |  |  | 面料第三方合格报告 |  | 有 | 无
验货次数 | 1 |  | 非直发 | 苏州库 | 天津库 | 直发 | 成品第三方合格报告 |  | 有 | 无
验货数量 | 40件 |  | 入仓数量 |  |  |  | 中期检验报告 |  | 有 | 无
检验方式 | 全检 | 抽检 | 免检 | 复检 | 再复检
中期检验重大改善项目 |  | 有 | 无 | 改善结果 | 已改善
全色耐洗水测试 |  | 有 | 无 | 洗后结果 | 无异常 | 洗水前后缩量正常
【附属资料确认】
洗水唛 | 正 | 误 |  | 印、绣花 | 正 | 误 |  | 装箱数量 | 正 | 误
合格证 | 正 | 误 |  | 缝纫用线 | 正 | 误 |  | 箱唛表示 | 正 | 误
吊牌 | 正 | 误 |  | 包装方式 | 正 | 误 |  | 纸箱规格 | 正 | 误
【检验时成品完成情况及检验明细】
①成品完成比例（%）：95%
②检验明细：
绒布绿 S/5 M/5 L/5 XL/5 XXL/5
流沙黄 S/5 M/5 L/5 XL/5 XXL/5
②规格异常情况 |  | 有 | 无
情况说明：
【问题点描述】
1.容皱
2.脏污
【检验结果】
合格：（正常接收） |  |  | 不合格： |  | ①返工翻修 |  | ②让步接受 |  | ③拒绝接收
备注： | 请按照以上提出的问题点改正
检验部门 | 服装QC部门 |  | 检验人 | 叶秀 | 查验时间 | 2024-12-06 | 工厂负责人 |  | 吴尚富

## 尾期尺寸表
QC规格测量表
款号 | TAZZAN82602 |  |  | 品名 | 女式针织斗篷皮肤衣 |  | 生产工厂
部位名称 | 指示规格 FINAL SPEC | [5 empty] | 样品规格 SAMPLE SPEC
| XS | S | M | L | XL | XXL | XS | S | M | L | XL | XXL
| 150/80B | 155/84B | 160/88B | 165/92B | 170/96B | 175/100B | 150/80B | 155/84B | 160/88B | 165/92B | 170/96B | 175/100B
后中长 | 43 | 44 | 46 | 48 | 50 | 51 |  | +0.5 | +1 | +1 | +1 | +1
前中长 | 57 | 58 | 60 | 62 | 64 | 65 |  | -0.6 | -0.8 | -0.5 | -0.6 | -0.8
胸围 夹下2CM | 124 | 128 | 132 | 136 | 140 | 146 |  | -1 | +1 | / | -1 | -1
摆围 | 138 | 142 | 146 | 150 | 155 | 161 |  | -1 | +1 | / | -1 | -1
后中袖长 | 81.5 | 82.5 | 84 | 85.5 | 87 | 88.1 |  | +1 | +0.5 | +0.5 | +0.5 | /
袖肥1/2 夹下2CM | 21.4 | 22.2 | 23 | 23.8 | 24.6 | 25.9 |  | / | +0.3 | +0.2 | +0.4 | +0.1
袖口围1/2 | 8 | 8.5 | 9 | 9.5 | 10 | 10.7 |  | / | / | -0.2 | / | /
护脸高 | 18.5 | 18.5 | 18.5 | 18.5 | 18.5 | 18.5 |  | / | -0.5 | -0.3 | -0.5 | -0.2
下领围（不含拉链） | 52 | 53 | 54 | 55 | 56 | 57.5 |  | +1 | +0.5 | +1 | +0.5 | +1
帽高 | 31 | 31.5 | 32 | 32.5 | 33 | 33.5 |  | +0.5 | +0.5 | +0.5 | +0.5 | +0.5
帽宽 | 22 | 22.5 | 23 | 23.5 | 24 | 24.75 |  | -0.3 | +0.3 | / | -0.5 | /
侧插袋 | 14 | 14 | 15 | 15 | 16.5 | 16.5 |  | -0.3 | -0.3 | / | -0.5 | -0.5
备注：
1. 初期请洗测2-3件，有问题的另加测量数量。
2.中期验货需要齐色码洗水测试，并填写洗水前后尺寸 | [6 empty] | 验货时间：2024-12-12 |  | 跟单QC: 叶秀 |  | 工厂负责人：吴尚富
3.尾期验货按单量，5000件一下的齐色错码各测量3件。

## 1.面料验测试
TOREAD-面料验布测试报告登记表
序号 | 缸号 | 面料布种编号 | 颜色 | 涉及到的款号 | 供应商 | 自检报告 | 匹头条实物样 | 疵点 | 断纱 | 色点 | 色杠 | 破洞 | 折痕 | 合计数量 | 备注
[8 empty] | 数量 | 数量 | 数量 | 数量 | 数量 | 数量
1 | B24082329 | EJ85520MS1 | DH4X绒布绿 | TAZZAN82602 | 超盈 | 有 |  |  |  | 4 |  |  |  | 4
2 | B24082330 | EJ85520MS2 | DH5X绒布绿 | TAZZAN82602 | 超盈 | 有 |  |  | 1 | 10 |  | 2 |  | 13
3 | B24082328S-1 | EJ85520MS3 | DH6X绒布绿 | TAZZAN82602 | 超盈 | 有 |  |  |  | 6 |  | 1 |  | 7
4 | B24082329A | EJ85520MS4 | DH7X绒布绿 | TAZZAN82602 | 超盈 | 有 |  |  |  | 5 |  |  |  | 5
5 | B24100740 | EJ85520MS5 | DH8X绒布绿 | TAZZAN82602 | 超盈 | 有 |  |  | 1 | 3 |  |  |  | 4
6 | B24085454R | EJ85520MS5 | BA2X流沙黄 | TAZZAN82602 | 超盈 | 有 |  |  | 1 | 8 |  |  |  | 9
7 | B24086234RD | EJ85520MS5 | BA2X流沙黄 | TAZZAN82602 | 超盈 | 有 |  |  |  | 7 |  |  |  | 7
8 | B24100858S-1 | EJ85520MS5 | BA2X流沙黄 | TAZZAN82602 | 超盈 | 有 |  |  | 2 | 1 |  |  |  | 3
9 | B24086234RDR-1S-1 | EJ85520MS5 | BA2X流沙黄 | TAZZAN82602 | 超盈 | 有 |  |  |  | 4 |  |  |  | 4
10 | B24082281 | EA19857MS1 | DH4X绒布绿 | TAZZAN82602 | 超盈 | 有 |  |  |  | 6 |  |  |  | 6
11 | B24085449 | EA19857MS1 | BA2X流沙黄 | TAZZAN82602 | 超盈 | 有 |  |  |  | 4 |  |  |  | 4
12 | B24090715 | EA19857MS1 | BA2X流沙黄 | TAZZAN82602 | 超盈 | 有 |  |  |  | 2 |  |  |  | 2
制表时间：2024/10/25 | [8 empty] | 测试人签名：孙亢
测试要求： 1、面料到厂第一时间做测试，根据面料的实际情况，可每缸抽取1-3卷过验布机。
注：问题实物要留底保存，有问题的寄公司探讨

## 2.面料缩率 (2)
TOREAD-面料缩率检测测试报告登记表
序号 | 供应商 | 缸号 | 面料布种编号 | 颜色 | 涉及到的款号 | 气缩 |  | 水缩 |  | 累计缩率 | 边中差，头尾差，实测结果 | 判定结果是否合格
[6 empty] | 径向百分比 | 纬向百分比 | 径向百分比 | 纬向百分比
1 | 超盈 | B24082330 | EJ85520MS1 | DH4X绒布绿 | TAZZAN82602 | -2.1% | -1.6%
2 | 超盈 | B24086234RD | EJ85520MS1 | BA2X流沙黄 | TAZZAN82602 | -1.6% | -0.7%
制表时间： | [6 empty] | 测试人签名：黎应文
测试要求： 1、面料到厂第一时间做测试，根据面料的实际情况，可每缸抽取1-2卷测试。 2、取布样中间部位测试，测试大小：50cmX50cm。 3、先烫缩后水洗【同一块面料进行两种测试】。（烫缩：110°-120度；洗缩：30°40分钟洗缩） 4、常规面料醒料24小时，弹力面料必须放料时长达到48小时以上。 5、测试边中色差、头尾色差情况（缝制9宫格查看）。

## 3.面料互染
TOREAD-面辅料互染测试报告登记表
项目 | 供应商 | 缸号 | 面料布种编号 | 颜色 | 涉及到的款号 | 物料1 |  |  | 物料2 |  |  | 物料3 |  |  | 物料4 |  |  | 物料5 |  |  | 结果 | 备注
[6 empty] | 物料编号 | 品名 | 供应商 | 物料编号 | 品名 | 供应商 | 物料编号 | 品名 | 供应商 | 物料编号 | 品名 | 供应商 | 物料编号 | 品名 | 供应商
洗测1次
[6 empty] | 物料6 |  |  | 物料7 |  |  | 物料8 |  |  | 物料9 |  |  | 物料10
[6 empty] | 物料编号 | 品名 | 供应商 | 物料编号 | 品名 | 供应商 | 物料编号 | 品名 | 供应商 | 物料编号 | 品名 | 供应商 | 物料编号 | 品名 | 供应商
洗测2次
洗测3次
洗测4次
洗测5次
制表时间： | [8 empty] | 测试人签名：
测试要求： 1、面辅料到厂第一时间做测试，根据面料的实际情况，每色每缸做。 2、水温40°洗水40分钟，机洗一个程序，洗水共计5次。
注：实物要留底保存，有问题的寄公司探讨

## 4.面料静水压
TOREAD-面料5点水压测试报告登记表
日期 | 缸号 | 面料布种编号 | 颜色 | 涉及到的款号 | 供应商 | 上午(时间） | 测试条件 | 下午（时间） | 测试条件 | 加班（时间） | 测试条件 | 结果 | 备注
日期 | 批号 | 物料编号 | 颜色 | 涉及到的款号 | 供应商 | 上午(时间） | 测试条件 | 下午（时间） | 测试条件 | 加班（时间） | 测试条件 | 结果 | 备注
制表时间： | [7 empty] | 测试人签名：
测试要求： 1、面料到厂第一时间做测试，根据面料的实际情况，每色每缸抽取1-2卷测试。 2、成衣制作时每天、每款、每色、每号需做水压测试。
注：实物要留底保存，有问题的寄公司探讨

## 5.特殊工艺测试
TOREAD-特殊工艺测试报告登记表
项目 | 供应商 | 缸号 | 面料布种编号 | 颜色 | 涉及到的款号 | 使用部位 | 物料工艺1 | 物料工艺2 | 物料工艺3 | 结果 | 备注
洗测1次 | 超盈 | B24100740 | EJ85520MS1 | 绒布绿 | TAZZAN82602 | 左袖 | 150° 25KG 15秒反压 |  |  | 烫标 | YES
洗测2次 | 超盈 | B24100740 | EJ85520MS1 | 绒布绿 | TAZZAN82602 | 左袖 | 150° 25KG 15秒反压 |  |  | 烫标 | YES
洗测3次 | 超盈 | B24100740 | EJ85520MS1 | 绒布绿 | TAZZAN82602 | 左袖 | 150° 25KG 15秒反压 |  |  | 烫标 | YES
洗测4次 | 超盈 | B24100740 | EJ85520MS1 | 绒布绿 | TAZZAN82602 | 左袖 | 150° 25KG 15秒反压 |  |  | 烫标 | YES
洗测5次 | 超盈 | B24100740 | EJ85520MS1 | 绒布绿 | TAZZAN82602 | 左袖 | 150° 25KG 15秒反压 |  |  | 烫标 | YES
洗测1次 | 超盈 | B24085454R | EJ85520MS1 | 流沙黄 | TAZZAN82602 | 左袖 | 150° 25KG 15秒反压 |  |  | 烫标 | YES
洗测2次 | 超盈 | B24085454R |  | 流沙黄 | TAZZAN82602 | 左袖 | 150° 25KG 15秒反压 |  |  | 烫标 | YES
洗测3次 | 超盈 | B24085454R | EJ85520MS1 | 流沙黄 | TAZZAN82602 | 左袖 | 150° 25KG 15秒反压 |  |  | 烫标 | YES
洗测4次 | 超盈 | B24085454R |  | 流沙黄 | TAZZAN82602 | 左袖 | 150° 25KG 15秒反压 |  |  | 烫标 | YES
洗测5次 | 超盈 | B24085454R | EJ85520MS1 | 流沙黄 | TAZZAN82602 | 左袖 | 150° 25KG 15秒反压 |  |  | 烫标 | YES
制表时间：2024.11.2 | [6 empty] | 测试人签名：卢云
测试要求： 1、胶条、装饰胶膜、印花类、生粘、激光开孔类 2、每款上线前做测试。 3、水温40°洗水40分钟，机洗一个程序，洗水共计5次。
注：实物要留底保存，有问题的寄公司探讨

## 6.织带类缩率测试
TOREAD - 织带类缩率测试报告登记表
序号 | 供应商 | 物料编号 | 颜色 | 涉及到的款号 | 气烫缩 | 水缩 | 累计缩率 | 判定结果是否合格
[5 empty] | 经向百分比 | 径向百分比
制表时间： |  |  |  |  | 测试人签名：
测试要求： 1、织带及弹力织带、像根松紧、包边条等到厂后第一时间，做测试。
注：实物要留底保存，有问题的寄公司探讨