## AQL2.5验货
探路者尾期验货抽验标准
|  | AQL1.0 |  | AQL2.5 |  | AQL4.0
整批数量 | 抽验数量 | Ac | Re | Ac | Re | Ac | Re
≤90 | 13 | 0 | 1 | 0 | 1 | 1 | 2
91-150 | 20 | 0 | 1 | 1 | 2 | 2 | 3
151-280 | 32 | 0 | 1 | 2 | 3 | 3 | 4
281-500 | 50 | 1 | 2 | 3 | 4 | 5 | 6
501-1200 | 80 | 2 | 3 | 5 | 6 | 7 | 8
1201-3200 | 125 | 3 | 4 | 7 | 8 | 10 | 11
3201-10000 | 200 | 5 | 6 | 10 | 11 | 14 | 15
10001-35000 | 315 | 7 | 8 | 14 | 15 | 21 | 22
注：探路者验货按照AQL2.5验货标准实行

## 验货尺寸表（初期）
QC规格测量表
款号 | TAZZCN81842 |  | 品名 | 男式皮肤衣 |  |  |  | 生产工厂 | 信和-众业
部位名称 | 指示规格 FINAL SPEC | [6 empty] | 样品规格 SAMPLE SPEC
| S | M | L | XL | XXL | XXXL | 4XL | L | L
| 165/88B | 170/92B | 175/96B | 180/100B | 185/104B | 190/108B | 195/112B | 洗前 | 洗后
后中长 | 67 | 68 | 70 | 72 | 74 | 75 | 76 | 0 | 0
前中长 | 65 | 66 | 68 | 70 | 72 | 73 | 74 | -0.5 | -0.5
胸围 | 108 | 112 | 116 | 120 | 124 | 130 | 136 | 1 | 0
腰围 | 106 | 110 | 114 | 118 | 123 | 129 | 136 | 0 | -1
摆围 | 104 | 108 | 112 | 116 | 121 | 127 | 134 | 0 | 0
肩宽 | 44.6 | 45.8 | 47 | 48.2 | 49.4 | 50.8 | 52.2 | 0.5 | 0
肩点袖长 | 62.2 | 62.8 | 64 | 65.2 | 66.4 | 67 | 67.6 | 0 | 0
袖肥/2） | 21.1 | 21.8 | 22.5 | 23.2 | 23.9 | 24.85 | 25.8 | 0.5 | 0
袖肘围/2 | 17.8 | 18.4 | 19 | 19.6 | 20.2 | 21.15 | 22.1 | -0.5 | -0.5
袖口平量/2 | 10.2 | 10.6 | 11 | 11.4 | 11.8 | 12.4 | 13 | 0 | -0.5
下领围 | 52 | 53 | 54 | 55 | 56 | 57.5 | 59 | 0 | 0
问题点：
1，各拼缝注意平整，尤其是袖笼，帽后拼缝弯位拼缝处要特别注意吃纵均匀平复，否则大货不能接受。 | [7 empty] | 5，清理干净内外脏污，线毛。
2，门襟拉链不能起浪，两侧吃纵要均匀，熨烫平整，否则大货不能接受。 | [7 empty] | 6，包装折叠平整，避免压皱现象。
3，请保证大货规格洗前洗后在误差范围内。
4，大货要熨烫平整，不能出现死折现象，否则大货不能接受。
备注：
初期测量任意码至少3件，有问题的另加测量数量。
[8 empty] | 验货时间： | 2025-01-27 | 跟单QC: | 周苑 | 工厂负责人：肖敏

## 验货尺寸表 （中期）
QC规格测量表
款号 | TAZZCN81842 |  | 品名 | 男式皮肤衣 |  |  |  | 生产工厂 | 信和-众业
部位名称 | 指示规格 FINAL SPEC | [6 empty] | 样品规格 SAMPLE SPEC
| S | M | L | XL | XXL | XXXL | 4XL | S灰色 | M灰色 | L绿色 | XL绿/松绿 | XXL紫色 | XXXL绿色
| 165/88B | 170/92B | 175/96B | 180/100B | 185/104B | 190/108B | 195/112B | 洗前/洗后 | 洗前/洗后 | 洗前/洗后 | 洗前/洗后 | 洗前/洗后 | 洗前/洗后
后中长 | 67 | 68 | 70 | 72 | 74 | 75 | 76 | 0/-1 | 0.5/-0.5 | 0-1 | 0.5/0 | 0-0.5 | 0.6/-0.5
前中长 | 65 | 66 | 68 | 70 | 72 | 73 | 74 | -0.5/-1 | -0.5/-1 | -1/-1.5 | -0.5/-1 | -0.5/-1.5 | -1/-1.2
胸围 | 108 | 112 | 116 | 120 | 124 | 130 | 136 | 1/-0.6 | 1/0 | 0/-0.5 | 0/0 | 1/0 | 0/-1
腰围 | 106 | 110 | 114 | 118 | 123 | 129 | 136 | -1/-1.5 | 0/-1 | 0/-1 | -1/-1.5 | 0/-1 | -1/-1
摆围 | 104 | 108 | 112 | 116 | 121 | 127 | 134 | 0/-0.5 | 0.5/0 | 0/0 | 0/0 | 0/0 | 0/-1
肩宽 | 44.6 | 45.8 | 47 | 48.2 | 49.4 | 50.8 | 52.2 | 0.4/0 | 0.8/0 | 0/0 | 0/-0.2 | 0.3/-0.4 | 0.2/-0.3
肩点袖长 | 62.2 | 62.8 | 64 | 65.2 | 66.4 | 67 | 67.6 | 0/-1 | 0.2/-0.3 | 0/-0.8 | 0/-0.2 | 0/-0.4 | 0/-1
袖肥/2） | 21.1 | 21.8 | 22.5 | 23.2 | 23.9 | 24.85 | 25.8 | 0/0 | 0.2/0 | 0/0 | 0/-0.2 | 0.3/0 | 0.2/0
袖肘围/2 | 17.8 | 18.4 | 19 | 19.6 | 20.2 | 21.15 | 22.1 | 0/0 | 0/-0.4 | 0/0 | -0.3/-0.5 | -0.3/-0.5 | 0/-0.5
袖口平量/2 | 10.2 | 10.6 | 11 | 11.4 | 11.8 | 12.4 | 13 | 0/0 | 0/0 | 0/0 | 0.2/0 | 0.3/0 | 0/-0.2
下领围 | 52 | 53 | 54 | 55 | 56 | 57.5 | 59 | 0/-1 | 0/-1 | 0/-1 | 0/-1 | 0/-1 | -0.5/-1
问题点：
1，各拼缝注意平整，尤其是袖笼，帽后拼缝弯位拼缝处要特别注意吃纵均匀平复，否则大货不能接受。 | [7 empty] | 5，清理干净内外脏污，线毛。
2，门襟拉链不能起浪，两侧吃纵要均匀，熨烫平整，否则大货不能接受。 | [7 empty] | 6，包装折叠平整，避免压皱现象。
3，请保证大货规格洗前洗后在误差范围内。
4，大货要熨烫平整，不能出现死折现象，否则大货不能接受。
备注：
中期测量全码齐色全码至少2件，有问题的另加测量数量。
[8 empty] | 验货时间： | 2025-02-10 | 跟单QC: | 周苑 | 工厂负责人： | 张秀兰

## 验货尺寸表
QC规格测量表
款号 | TAZZCN81842 |  | 品名 | 男士皮肤衣 |  |  |  | 生产工厂 | 信和-众业
部位名称 | 指示规格 FINAL SPEC | [6 empty] | 样品规格 SAMPLE SPEC
| S | M | L | XL | XXL | XXXL | 4XL
| 165/88B | 170/92B | 175/96B | 180/100B | 185/104B | 190/108B | 195/112B
后中长 | 67 | 68 | 70 | 72 | 74 | 75 | 76
前中长 | 65 | 66 | 68 | 70 | 72 | 73 | 74
胸围 | 108 | 112 | 116 | 120 | 124 | 130 | 136
腰围 | 106 | 110 | 114 | 118 | 123 | 129 | 136
摆围 | 104 | 108 | 112 | 116 | 121 | 127 | 134
肩宽 | 44.6 | 45.8 | 47 | 48.2 | 49.4 | 50.8 | 52.2
肩点袖长 | 62.2 | 62.8 | 64 | 65.2 | 66.4 | 67 | 67.6
袖肥/2） | 21.1 | 21.8 | 22.5 | 23.2 | 23.9 | 24.85 | 25.8
袖肘围/2 | 17.8 | 18.4 | 19 | 19.6 | 20.2 | 21.15 | 22.1
袖口平量/2 | 10.2 | 10.6 | 11 | 11.4 | 11.8 | 12.4 | 13
下领围 | 52 | 53 | 54 | 55 | 56 | 57.5 | 59
问题点：
备注：
尾期测量全码齐色全码至少3件，有问题的另加测量数量。
[8 empty] | 验货时间： |  | 跟单QC: | 周苑 | 工厂负责人： | 黄欢