## 规格表
QC规格测量表
款号 | TAWWBM90758 |  | 品名 | 通款冲锋衣-外件 |  |  | 生产工厂 | 盛原
部位名称 | 指示规格 FINAL SPEC | [5 empty] | 样品规格 SAMPLE SPEC
| XS | S | M | L | XL | XXL |  |  |  | 黑色
| 160/84B | 165/88B | 170/92B | 175/96B | 180/100B | 185/104B | S | M | L | XL | XXL | XXXL | XXXXL
后中长 | 72 | 73 | 74 | 76 | 78 | 80 |  |  |  | 0/+1.5
胸围 | 112 | 116 | 120 | 124 | 128 | 132 |  |  |  | +1/+1
摆围 | 108 | 112 | 116 | 120 | 124 | 129 |  |  |  | -1/+2
肩宽 | 45.4 | 46.6 | 47.8 | 49 | 50.2 | 51.4 |  |  |  | +0.3/-0.2
肩点袖长 | 61.6 | 62.2 | 62.8 | 64 | 65.2 | 66.4 |  |  |  | -0.3/-0.3
袖肥/2 | 23.1 | 23.9 | 24.7 | 25.5 | 26.3 | 27.1 |  |  |  | 0/0
袖口 | 13.5 | 14 | 14.5 | 15 | 15.5 | 16 |  |  |  | 0/0
备注：
1、 正常出货测量规格不少于全色、岔开全码各5件，有问题的另加测量数量。
2、 表2是洗前规格，表3是洗后规格。 | [6 empty] | 验货时间： | 2022-12-11 |  | 跟单QC: | 郑伟 | 工厂负责人：
QC规格测量表
款号 | 160/84B: TAWWBM90758; 170/92B: 品名; 175/96B: 通款冲锋衣-内件 | 生产工厂 | 盛原
部位名称 | 160/84B: 指示规格 FINAL SPEC | 样品规格 SAMPLE SPEC
| S | M | L | XL | XXL | XXXL
| 165/88B | 170/92B | 175/96B | 180/100B | 185/104B | 190/108B | S | M | L | XL | XXL | XXXL | XXXXL
后中长 | 66 | 67 | 68 | 70 | 72 | 74 |  |  |  | +0.5/0
胸围 | 104 | 108 | 112 | 116 | 120 | 124 |  |  |  | +1/+2
摆围 | 104 | 108 | 112 | 116 | 120 | 125 |  |  |  | 0/+1
肩宽 | 44.4 | 45.6 | 46.8 | 48 | 49.2 | 50.4 |  |  |  | 0/-1
肩点袖长 | 61.1 | 61.7 | 62.3 | 63.5 | 64.7 | 65.9 |  |  |  | +1.5/+1.5
袖肥/2 | 20.1 | 20.9 | 21.7 | 22.5 | 23.3 | 24.1 |  |  |  | +1/+1
袖口围/2 | 9.3 | 9.7 | 10.1 | 10.5 | 10.9 | 11.3 |  |  |  | 0/0
备注：
1、 正常出货测量规格不少于全色、岔开全码各5件，有问题的另加测量数量。
2、 表2是洗前规格，表3是洗后规格。 | [6 empty] | 验货时间： | 2022-12-11 |  | 跟单QC: | 郑伟 | 工厂负责人：