## 规格表
QC规格测量表
款号 | TABBAN91017 |  | 品名 | 男式冲锋衣-外件 |  |  |  | 生产工厂 | 盛原
部位名称 | 指示规格 FINAL SPEC | [6 empty] | 样品规格 SAMPLE SPEC
| S | M | L | XL | XXL | XXXL | XXXXL |  |  | 黑色 | 山影灰
| 165/88B | 170/92B | 175/96B | 180/100B | 185/104B | 190/108B | 195/112B | S | M | L | L | XXL | XXXL | XXXXL
后中长 | 73 | 74 | 76 | 78 | 80 | 81 | 82 |  |  | 0/0 | 0
胸围 | 112 | 116 | 120 | 124 | 128 | 134 | 140 |  |  | -2/+2 | +2
腰围 | 104 | 108 | 112 | 116 | 121 | 127 | 134 |  |  | +1/0 | -1
下摆 | 106 | 110 | 114 | 118 | 123 | 129 | 136 |  |  | -2/-1 | 0
肩点袖长 | 64.2 | 64.8 | 66 | 67.2 | 68.4 | 69 | 69.6 |  |  | -1/-1 | -0.5
袖肥 | 23.4 | 24.2 | 25 | 25.8 | 26.6 | 27.9 | 29.2 |  |  | 0/0 | +0.5
袖口 | 14 | 14.5 | 15 | 15.5 | 16 | 16.7 | 17.4 |  |  | +0.5/+0.5 | 0
备注：
1、 正常出货测量规格不少于全色、岔开全码各5件，有问题的另加测量数量。
2、 表2是洗前规格，表3是洗后规格。 | [7 empty] | 验货时间： | 2025-04-23 |  | 跟单QC: | 郑伟 | 工厂负责人：