## 中期
TOREAD-QC中期检验报告书
订单类别 | 期货 |  | 合同签订方 |  | 瑞蓝 |  | 生产工厂 | 盛原
订单基础信息 |  |  | 生产•出货进度 |  |  |  | 指示•确认资料
款号 | AWWAN91545 |  | 合同交期 |  | 2025/8/23、10-3 |  | 产前确认样 |  | 有 | 无
品名 | 男式套羽绒冲锋衣 |  | 上线日 |  | 2025-08-01 |  | 原辅材料卡 |  | 有 | 无
色/号型数 | 3 | 6 | 缝制预计完成日 |  | 2025-08-21 |  | 大货面料确认样 |  | 有 | 无
订单数量 | 2300 |  | 包装预计完成日 |  | 2025-08-22 |  | 印花、刺绣确认样 |  | 有 | 无
采购凭证编号： |  |  | 预计发货时间 |  | 2025-08-23 |  | 洗唛、合格证指示资料 |  | 有 | 无
【附属资料确认】
原材料 | 正 | 误 |  | 洗水唛 | 正 | 误 |  | 印、绣花 | 正 | 误
辅料使用 | 正 | 误 |  | 合格证 | 正 | 误 |  | 缝纫用线 | 正 | 误
备注：
【检验明细】：检验明细（要求齐色、齐号至少10件检查）
齐色齐号10件
【耐水洗测试】：耐洗水测试明细（要求齐色、齐号）
齐色齐号2件
【规格确认】
①规格测量明细以插入附件形式列明，并注明洗前洗后规格
②规格异常情况 |  | 有 | 无
说明：无异常
【耐洗水确认】
粘衬 | OK | NG | 无此工艺 | 胶膜 | OK | NG | 无此工艺 | 扭曲 | OK | NG
印、绣花 | OK | NG | 无此工艺 | 压胶水压 | OK | NG | 无此工艺 | 水洗缩率 | OK | NG
补充事项：无异常
【问题点与指导项目】 ★的问题应添加照片说明
内件脏污
内件线毛未清理干净
内件前下袋，左前胸袋线毛未清理干净，粉印未清理干净
内件里领浮毛未清理干净，斜扭、上领打褶
内件下摆菊花眼眼毛未清理、下摆拼接打褶
内件肩缝处不平复
【整改的严重缺陷及整改复核时间】
备注：内件脏污，打褶，线毛已提醒工厂翻箱处理
检验部门 | 服装生产部 |  | 检验担当 | 郑伟 | 查验时间 | 2025-08-14 | 工厂负责人 |  | 李春青
【整改结果】
尾期检验进行中期问题点复核
检验部门 | 服装生产部 |  | 检验担当 | 郑伟 | 查验时间 | 2025-08-14 | 工厂负责人 |  | 李春青

## 验货尺寸表 （中期）
QC规格测量表
款号 | AWWAN91545 |  | 品名 | 男式套羽绒冲锋衣 |  |  | 盛原
部位名称 | 指示规格 FINAL SPEC | [5 empty] | 样品规格 SAMPLE SPEC
| S | M | L | XL | XXL | XXXL | 云杉橘 | 松绿 | 黑色 | 云杉橘 | 松绿 | 黑色
| 165/88B | 170/92B | 175/96B | 180/100B | 185/104B | 190/108B | S | M | L | XL | XXL | XXXL
后中长 | 73 | 74 | 76 | 78 | 80 | 81 | +1 +1 | +1 0 | +1 +0.5 | +0.5 +1 | 0 +1 | +1 +0.5
胸围 | 116 | 120 | 124 | 128 | 132 | 138 | +0.5 +1 | 0 +0.5 | +0.5 0 | +1 +1 | +0.5 +0.5 | +1 +1
下摆 | 112 | 116 | 120 | 124 | 129 | 135 | -0.5 0 | 0 -0.6 | -0.3 0 | 0 -0.5 | -0.7 0 | -0.4 0
肩点袖长 | 63.2 | 63.8 | 65 | 66.2 | 67.4 | 68 | +0.4 +0.4 | +0.5 0 | 0 +0.7 | +0.5 0 | +0.5 0 | 0 +0.6
袖肥 | 22.9 | 23.7 | 24.5 | 25.3 | 26.1 | 27.4 | +0.4 0 | +0.6 0 | +0.8 0 | +0.5 0 | +0.7 0 | +0.4 +0.4
袖口 拉量 | 14 | 14.5 | 15 | 15.5 | 16 | 16.7 | 0 +0.5 | +0.5 0 | +0.5 0 | +0.5 0 | 0 +0.5 | 0 +0.5
备注：
齐色齐码请洗测2-3件，有问题的另加测量数量。
[7 empty] | 日期 | 2025-08-14 |  | 跟单QC: | 郑伟 | 工厂负责人： | 李春青
QC规格测量表
款号 | 165/88B: AWWAN91545; 175/96B: 品名; 180/100B: 男式套羽绒冲锋衣 | 盛原
部位名称 | 165/88B: 指示规格 FINAL SPEC | 样品规格 SAMPLE SPEC
| S | M | L | XL | XXL | XXXL | 云杉橘 | 松绿 | 黑色 | 云杉橘 | 松绿 | 黑色
| 165/88B | 170/92B | 175/96B | 180/100B | 185/104B | 190/108B | S | M | L | XL | XXL | XXXL
后中长 | 69 | 70 | 72 | 74 | 76 | 77 | +0.5 0 | +0.5 +1 | +0.5 0 | +1 +0.5 | +1 +1 | +0.5 0
胸围 | 108 | 112 | 116 | 120 | 124 | 130 | +1 +0.5 | +1 0 | 0 +1 | +1 +0.5 | +0.5 0 | +1 +0.5
腰围 | 104 | 108 | 112 | 116 | 121 | 127 | +1 +1 | +1 +0.5 | +1 +1 | +0.5 0 | +1 +1 | +1 0
下摆 | 106 | 110 | 114 | 118 | 123 | 129 | +1 +1 | +1 0 | 0 -0.5 | -0.5 0 | +0.5 0 | +1 +0.5
肩点袖长 | 61.2 | 61.8 | 63 | 64.2 | 65.4 | 66 | +0.4 0 | +0.6 0 | 0 +0.3 | 0 +0.5 | +0.7 0 | +0.4 0
袖肥 | 21.6 | 22.3 | 23 | 23.7 | 24.5 | 25.45 | -0.5 -0.5 | -0.5 0 | 0 -0.5 | +0.5 +0.5 | -0.5 0 | -0.5 0
袖口 松量 | 11.7 | 12.1 | 12.5 | 12.9 | 13.3 | 13.9 | +0.5 0 | 0 0 | +0.5 0 | 0 0 | 0 0 | +0.5 0
备注：
齐色齐码请洗测2-3件，有问题的另加测量数量。
[7 empty] | 日期 | 2025-08-14 |  | 跟单QC: | 郑伟 | 工厂负责人： | 李春青