## 规格表
QC规格测量表
款号 | TAEEAO82508 |  | 品名 | 女式外套 |  |  |  | 生产工厂 | 探越
部位名称 | 指示规格 FINAL SPEC | [6 empty] | 样品规格 SAMPLE SPEC
| XS | S | M | L | XL | XXL | XXXL |  |  |  | 黑色 | 黑色
| 150/80B | 155/84B | 160/88B | 165/92B | 170/96B | 175/100B | 180/104B | XS | S | M | L | XL | XXL | XXXL
后中长 | 60 | 61 | 63 | 65 | 67 | 68 | 69 |  |  |  | 0 | 0
胸围 | 92 | 96 | 100 | 104 | 108 | 114 | 120 |  |  |  | -4 | -2
腰围 | 80 | 84 | 88 | 92 | 97 | 103 | 110 |  |  |  | +1 | +1
摆围 | 98 | 102 | 106 | 110 | 115 | 121 | 128 |  |  |  | 0 | 0
肩点袖长 | 59 | 59.5 | 60.5 | 61.5 | 62.5 | 63 | 63.5 |  |  |  | +0.5 | -1
袖肥/2（参考值见注解） （肩点至14.5cm处） | 17.9 | 18.7 | 19.5 | 20.3 | 21.1 | 22.4 | 23.7 |  |  |  | +0.2 | +0.4
袖口围/2（平量） | 10 | 10.5 | 11 | 11.5 | 12 | 12.7 | 13.4 |  |  |  | -0.5 | -0.5
备注：
1、 正常出货测量规格不少于全色、岔开全码各5件，有问题的另加测量数量。
2、 表2是洗前规格，表3是洗后规格。 | [7 empty] | 验货时间： | 2025-10-27 |  | 跟单QC: | 郑伟 | 工厂负责人：