## AQL2.5验货
探路者尾期验货抽验标准
|  | AQL1.0 |  | AQL2.5 |  | AQL4.0
整批数量 | 抽验数量 | Ac | Re | Ac | Re | Ac | Re
≤90 | 13 | 0 | 1 | 0 | 1 | 1 | 2
91-150 | 20 | 0 | 1 | 1 | 2 | 2 | 3
151-280 | 32 | 0 | 1 | 2 | 3 | 3 | 4
281-500 | 50 | 1 | 2 | 3 | 4 | 5 | 6
501-1200 | 80 | 2 | 3 | 5 | 6 | 7 | 8
1201-3200 | 125 | 3 | 4 | 7 | 8 | 10 | 11
3201-10000 | 200 | 5 | 6 | 10 | 11 | 14 | 15
10001-35000 | 315 | 7 | 8 | 14 | 15 | 21 | 22
注：探路者验货按照AQL2.5验货标准实行

## 验货尺寸表（初期）
QC规格测量表
款号 | TAZZBO81750 |  | 品名 | 男式皮肤衣 |  |  |  | 生产工厂 | 信和-众业
部位名称 | 指示规格 FINAL SPEC | [6 empty] | 样品规格 SAMPLE SPEC
| S | M | L | XL | XXL | XXXL | XXXXL | S | S | XXL | XXL
| 165/88B | 170/92B | 175/96B | 180/100B | 185/104B | 190/108B | 195/112B | 洗前 | 洗后 | 洗前 | 洗后
后中长 | 68 | 69 | 71 | 73 | 75 | 76 | 77 | 0.5 | 0 | 0.5 | -0.5
前中长 | 70.5 | 71.5 | 73.5 | 75.5 | 77.5 | 78.5 | 79.5 | -1.5 | -2 | -2.5 | -3
胸围 | 104 | 108 | 112 | 116 | 120 | 126 | 132 | 0 | 0 | 0 | 0
下摆拉量 | 102 | 106 | 110 | 114 | 119 | 125 | 132 | -1 | -1 | 0 | -1
总肩宽 | 45.6 | 46.8 | 48 | 49.2 | 50.4 | 51.8 | 53.2 | 0.4 | 0.5 | 0.6 | 0.6
肩点袖长 | 61.2 | 61.8 | 63 | 64.2 | 65.4 | 66 | 66.6 | 0.3 | -0.2 | 0.4 | 0
袖肥1/2 | 19.9 | 20.7 | 21.5 | 22.3 | 23.1 | 24.4 | 25.7 | 0 | -0.5 | 0 | 0
袖肘1/2 | 17.3 | 17.9 | 18.5 | 19.1 | 19.7 | 20.65 | 21.6 | 0.3 | -0.3 | 0 | 0
袖口 松量1/2 | 9.7 | 10.1 | 10.5 | 10.9 | 11.3 | 11.9 | 12.5 | 0.3 | 0 | 0.2 | -0.3
下领围 | 48 | 49 | 50 | 51 | 52 | 53.5 | 55 | 0 | 0 | 0.4 | 0
问题点：
1，门禁两侧吃纵不匀，褶皱，大货不能接受。 | [7 empty] | 6，保证规格洗前，洗后在误差范围内。
2，门禁明线宽窄不匀，前门禁长度洗前洗后偏小太多，大货不能接受。 | [7 empty] | 7，注意各部位熨烫平整，不要褶皱出死折，污渍。
3，各拼缝注意要吃纵平复，口袋拼缝褶皱，大货不能接受。 | [7 empty] | 8，清理干净内外线毛，脏污，疵点。
4，下摆褶皱吃纵不匀，大货不能接受。
5，各对称部位要注意对称一致。
备注：
初期请洗测2-3件，有问题的另加测量数量。
[8 empty] | 验货时间： | 2025-11-21 | 跟单QC:周苑 |  | 工厂负责人：李秀颖

## 验货尺寸表 （中期）
QC规格测量表
款号 | TAZZBO81750 |  | 品名 | 男式皮肤衣 |  |  |  | 生产工厂 | 信和-众业
部位名称 | 指示规格 FINAL SPEC | [6 empty] | 样品规格 SAMPLE SPEC
| S | M | L | XL | XXL | XXXL | XXXXL | S藏蓝 | M军绿 | L灰色 | XL荧光绿 | XXL灰色 | XXXL军绿
| 165/88B | 170/92B | 175/96B | 180/100B | 185/104B | 190/108B | 195/112B | 洗前/洗后 | 洗前/洗后 | 洗前/洗后 | 洗前/洗后 | 洗前/洗后 | 洗前/洗后
后中长 | 68 | 69 | 71 | 73 | 75 | 76 | 77 | 1 | 0.5/0 | 0/-0.5 | 0/-0.5 | 0.5/-1 | 0/-1
前中长 | 69.5 | 70.5 | 72.5 | 74.5 | 76.5 | 77.5 | 78.5 | 0 | 1/-1 | 0.5/-1.5 | -0.5/-1.5 | -1/-1.5 | -1/-1.5
胸围 | 104 | 108 | 112 | 116 | 120 | 126 | 132 | 0 | 0 | 0 | 0 | 0 | 0
下摆拉量 | 102 | 106 | 110 | 114 | 119 | 125 | 132 | -1/-2 | -1/-2 | -1/-1 | -1/-2 | -1/-2 | -1/-2
总肩宽 | 45.6 | 46.8 | 48 | 49.2 | 50.4 | 51.8 | 53.2 | -0.3/-0.6 | 0.6/0 | 0.5/0 | 0.6/0.6 | 0.6/0.6 | -0.2/-0.2
肩点袖长 | 61.2 | 61.8 | 63 | 64.2 | 65.4 | 66 | 66.6 | -0.2/-0.2 | -0.2/-0.5 | 0/0 | 0.3/-0.4 | 0.2/-0.7 | 0/0
袖肥1/2 | 19.9 | 20.7 | 21.5 | 22.3 | 23.1 | 24.4 | 25.7 | 0 | 0 | 0 | 0 | 0 | 0
袖肘1/2 | 17.3 | 17.9 | 18.5 | 19.1 | 19.7 | 20.65 | 21.6 | 0.4/0 | 0/0 | 0.3/0 | 0.5/0.3 | 0.3/0 | 0.3/0
袖口 松量1/2 | 9.7 | 10.1 | 10.5 | 10.9 | 11.3 | 11.9 | 12.5 | 0.3/0 | 0/-0.5 | 0/-0.3 | 0/-0.5 | 0/-0.4 | 0.5/-0.5
下领围 | 48 | 49 | 50 | 51 | 52 | 53.5 | 55 | 0/0 | 1/1 | 0/0 | 0/0 | 0/0 | 0.5/0
问题点：
1，门禁两侧吃纵不匀，褶皱，大货不能接受。 | [7 empty] | 6，规格还是有偏小的情况，大货不能接受。
2，门禁明线宽窄不匀，前门禁长度洗前洗后偏小太多，大货不能接受。 | [7 empty] | 7，注意各部位熨烫平整，不要褶皱出死折，污渍。
3，各拼缝注意要吃纵平复，口袋拼缝褶皱，大货不能接受。 | [7 empty] | 8，清理干净内外线毛，脏污，疵点。
4，下摆褶皱吃纵不匀，大货不能接受。
5，各对称部位要注意对称一致。
备注：
中期请洗测齐色各2件，有问题的另加测量数量。
[8 empty] | 验货时间： | 2025-12-07 | 跟单QC:周苑 |  | 工厂负责人：李秀颖

## 验货尺寸表
QC规格测量表
款号 |  |  | 品名 |  |  |  |  | 生产工厂
部位名称 | 指示规格 FINAL SPEC | [6 empty] | 样品规格 SAMPLE SPEC
| S | M | L | XL | XXL | XXXL | 4XL
| 165/88B | 170/92B | 175/96B | 180/100B | 185/104B | 190/108B | 195/112B
备注：
尾期测量全码齐色全码至少3件，有问题的另加测量数量。
[8 empty] | 验货时间： | 跟单QC: | 工厂负责人：