## 规格表
QC规格测量表
款号 | TAEECN92854 |  | 品名 | 女式软壳外套 |  |  |  | 生产工厂 | 探越
部位名称 | 指示规格 FINAL SPEC | [6 empty] | 样品规格 SAMPLE SPEC
| XS | S | M | L | XL | XXL | XXXL | [5 empty] | 熏衣紫
| 155/80B | 155/84B | 160/88B | 165/92B | 170/96B | 175/100B | 180/104B | XS | S | M | L | XL | XXL | XXXL
后中长 | 59 | 60 | 62 | 64 | 66 | 67 | 68 | [5 empty] | -0.5/0
胸围 | 90 | 94 | 98 | 102 | 106 | 112 | 118 | [5 empty] | +1/+2
腰围 | 78 | 82 | 86 | 90 | 95 | 101 | 108 | [5 empty] | +1/+1
摆围 | 94 | 98 | 102 | 106 | 111 | 117 | 124 | [5 empty] | 0/+1
肩点袖长 | 58.5 | 59 | 60 | 61 | 62 | 62.5 | 63 | [5 empty] | -0.5/+1
袖肥/2（参考值） | 17.4 | 18.2 | 19 | 19.8 | 20.6 | 21.9 | 23.2 | [5 empty] | 0/0
袖口围/2 | 11.2 | 11.6 | 12 | 12.4 | 12.8 | 13.4 | 14 | [5 empty] | -0.4/0
备注：
1、 正常出货测量规格不少于全色、岔开全码各5件，有问题的另加测量数量。
2、 表2是洗前规格，表3是洗后规格。 | [7 empty] | 验货时间： | 2025-10-27 |  | 跟单QC: | 郑伟 | 工厂负责人：