## 规格表
QC规格测量表
款号 | TAEEAO81085 |  | 品名 | 男式软壳外套 |  |  |  | 生产工厂 | 朋昊
部位名称 | 指示规格 FINAL SPEC | [6 empty] | 样品规格 SAMPLE SPEC
| S | M | L | XL | XXL | XXXL | XXXXL |  |  |  |  | 黑色 |  |  | 3、5 | 2026-01-02
| 165/88B | 170/92B | 175/96B | 180/100B | 185/104B | 190/108B | 195/112B | XS | S | M | L | XL | XXL | XXXL | 侧袋车库偏小
后中长（后中量） | 68 | 69 | 71 | 73 | 75 | 76 | 77 |  |  |  |  | 0/-1 |  |  | 前侧拼接吃驺不平复
胸围（L后中向下30cm） | 106 | 110 | 114 | 118 | 122 | 128 | 134 |  |  |  |  | 0/0 |  |  | 腋下拉链里漏暗线
腰围（L后中向下45cm） | 99 | 103 | 107 | 111 | 115 | 121 | 128 |  |  |  |  | +1/+1 |  |  | 大货压胶条不可偏带，胶条旁不允许有溢胶
摆围（下摆后点到前点直量） | 102 | 106 | 110 | 114 | 118 | 124 | 131 |  |  |  |  | +2/+2 |  |  | 大货双面胶部位，洗前，洗后不可起泡，脱落
肩点袖长（肩点到袖口） | 61.2 | 61.8 | 63 | 64.2 | 65.4 | 66 | 66.6 |  |  |  |  | +0.8/+0.8
袖肥/2（参考值见注解） （L肩点至14.5cm处） | 21.9 | 22.7 | 23.5 | 24.3 | 25.1 | 26.3 | 27.5 |  |  |  |  | -1/-1
袖口围/2 | 11 | 11.5 | 12 | 12.5 | 13 | 13.7 | 14.4 |  |  |  |  | 0/-0.5
备注：
1、 正常出货测量规格不少于全色、岔开全码各5件，有问题的另加测量数量。
2、 表2是洗前规格，表3是洗后规格。 | [7 empty] | 验货时间： | 2025-11-04 |  | 跟单QC: | 郑伟 | 工厂负责人：