## 规格表
QC规格测量表
款号 | TAMMAO81067 |  | 品名 | 男式短裤 |  |  |  | 生产工厂 | 探越
部位名称 | 指示规格 FINAL SPEC | [6 empty] | 样品规格 SAMPLE SPEC
| S | M | L | XL | XXL | XXXL | XXXXL |  |  | 地茶色 | 地茶色
| 165/80B | 170/84B | 175/88B | 180/92B | 185/96B | 190/100B | 195/104B | S | M | L | XL | XXL | XXXL | XXXXL
裤外侧长 | 48 | 49 | 50 | 51 | 52 | 53 | 54 |  |  |  | +0.5/+0.5/0
腰围（平量） | 76 | 80 | 84 | 88 | 93 | 98 | 103 |  |  |  | -2/-2/-2
臀围 | 98.8 | 102.4 | 106 | 110 | 114 | 118 | 122 |  |  |  | +1/+1/+1
腿围/2 | 31.2 | 32.35 | 33.5 | 34.8 | 36.1 | 37.4 | 38.7 |  |  |  | +1/+1/+1
脚口/2，松量 | 27.7 | 28.85 | 30 | 31.3 | 32.6 | 33.9 | 35.2 |  |  |  | -0.3/-0.3/-0.3
备注：
1、 正常出货测量规格不少于全色、岔开全码各5件，有问题的另加测量数量。
2、 表2是洗前规格，表3是洗后规格。 | [7 empty] | 验货时间： | 2025-11-20 |  | 跟单QC: | 郑伟 | 工厂负责人： | 李小龙