## 1
探路者控股集团股份有限公司 成本核价单
款式图 |  |  | 品名 |  | 开发季： |  | 样品码
|  |  | 款号 |  | 报价工厂： |  | 报价日期
|  |  | 设计师： |  | 性别
|  |  | 开发员： |  | 工厂开发员
面里料：
序号 | 物料名称规格 | 应用部位 | 规格 |  | 采购信息
|  |  | 幅宽(cm) | 数量（个） | 单耗(个) | 单价(元/个) | 金额(元) | 供应商
1 | EOS 电池仓（黑色）不含发光槽 | ABS747（黑色） |  |  | 1 | 0.35 | 0.35
2 | EOS 后盖（黑色） | ABS-PC（黑色） |  |  | 1 | 0.6 | 0.6
3 | EOS 织带支架（黑色） | POM F20（黑色） |  |  | 1 | 0.45 | 0.45
4 | EOS 2 装饰板（白色) | ABS747S |  |  | 1 | 0.25 | 0.25
5 | 肥皂盒下盖（透明） | PC 141R-111（透明） |  |  | 1 | 1.6 | 1.6
6 | 肥皂盒上盖（透明）大号-SUNREE | （钢板编号：SY-342；尺寸：34*9.9MM；） |  |  | 1 | 1.8 | 1.8
7 | EOS 2 前盖（深灰425C)—SUNREE | （钢板编号：SY-010；尺寸：4.07*14mm；钢板编号：SY-629；尺寸：7*2mm；） |  |  | 1 | 1 | 1
8 | 25MM带子包胶 （EOS 2） 长0.68米-SUNREE | POM F20（深灰色425C）热转印（新模具压扣，另含一扣子） |  |  | 1 | 3 | 3
9 | EOS 2 线路板—SUNREE | （含配套开关板）开关2个委外(K1:高亮->中亮->低亮->频闪->熄灭;K2红光：高亮->频闪->熄灭） |  |  | 1 | 4.5 | 4.5
10 | EOS 2 COB灯珠 | M1964；6500K（3.0V)+红光(2.0V)；外尺寸：36*21.6*1.0mm；发光面：34*8mm |  |  | 1 | 3.2 | 3.2
11 | 双鹿7#碱性电池 加强版 | 三节塑封 |  |  | 1 | 2.8 | 2.8
12 | EOS 2 电线 红色（硅胶线） | 26号线，12根芯,长度30MM,双头2MM引出浸锡，外包红色环保材质 |  |  | 1 | 0.05 | 0.05
13 | 上鱼 电线 黑色（硅胶线） | 24号线，12根芯,长度25MM,双头2MM引出浸锡，外包黑色环保材质 |  |  | 1 | 0.04 | 0.04
14 | EOS 2 电线 白色（硅胶线） | 26号线，12根芯,长度30MM,双头2MM引出浸锡，外包白色环保材质 |  |  | 1 | 0.04 | 0.04
15 | EOS 电池弹片-1（左负右正） | 不锈钢镀镍 |  |  | 1 | 0.2 | 0.2
16 | EOS 电池弹片-2（左正右负） | 不锈钢镀镍 |  |  | 1 | 0.2 | 0.2
17 | EOS 电池弹片-3（负极） | 不锈钢镀镍 |  |  | 1 | 0.2 | 0.2
18 | EOS 电池弹片-4（正极） | 不锈钢镀镍 |  |  | 1 | 0.2 | 0.2
19 | 2*5自攻螺丝 | 碳钢 |  |  | 4 | 0.02 | 0.08
面里料合计 | [6 empty] | 20.56
辅料：
1 | EOS 密封条 | 硅胶（红色） |  |  | 1 | 0.2 | 0.2
2 | 肥皂盒密封圈 | 硅胶（透明） |  |  | 1 | 0.4 | 0.4
3 | EOS 2 开关帽（黑色） | 硅胶（黑色），60度 |  |  | 1 | 0.3 | 0.3
4 | EOS 2 镜片（透明本色） | PC，厚度1mm |  |  | 1 | 0.45 | 0.45
辅料合计 | [6 empty] | 1.35
辅助工艺：
1
2
3
4
5
辅助工艺合计 | [6 empty] | #REF!
包装与其它成本
1 | EOS 2 纸卡—SUNREE |  |  |  | 1 | 0.6 | 0.6
2 | EOS 2 说明书—SUNREE |  |  |  | 1 | 0.3 | 0.3
3 | EOS 2 产品包装标贴—SUNREE |  |  |  | 1 | 0.05 | 0.05
4 | 外箱 | 28.6*33*21cm（40只装） |  |  | 0.025 | 4 | 0.1
5 | 内箱 | 26.6*15.5*9.5cm（10只装） |  |  | 0.1 | 1 | 0.1
包装与其它成本合计 | [6 empty] | 1.15
LOP（加工费、利润、运费、检测费等）
| 加工及检测费用 | [5 empty] | 2.5
| 利润 | [5 empty] | 5
运费
LOP合计 | [6 empty] | 7.5
成本总计 | [6 empty] | 30.56
注:以上价格均含13%增值税